## Data
Header Information | measured depth (ft) | inclination (°) | azimuth (°) | true vertical depth (ft) | northing +N/-S (ft) | easting +E/-W (ft)
Operator Name | 0 | 0 | 0 | 0 | 0 | 0
WPX Energy Rocky Mountain, LLC | 135 | 0 | 0 | 135 | 0 | 0
Operator Number | 500 | 7.3 | 242.39 | 499.01 | -10.76 | -20.58
96850 | 956.06 | 16.42 | 242.39 | 944.87 | -54.16 | -103.55
Well Name and Number | 1000 | 16.42 | 242.39 | 987.01 | -59.92 | -114.55
WPX Energy RWF 331-4 | 1500 | 16.42 | 242.39 | 1466.62 | -125.43 | -239.81
API Number (if available) | 2000 | 16.42 | 242.39 | 1946.22 | -190.94 | -365.06
| 2500 | 16.42 | 242.39 | 2425.83 | -256.45 | -490.31
Location: QQ SEC TWP RGE | 3000 | 16.42 | 242.39 | 2905.43 | -321.96 | -615.56
NWNE Section 4-T7S-R94W | 3500 | 16.42 | 242.39 | 3385.04 | -387.48 | -740.81
Citing Type: Planned or Actual | 4000 | 16.42 | 242.39 | 3864.64 | -452.99 | -866.06
Planned | 4247.64 | 16.42 | 242.39 | 4102.17 | -485.43 | -928.09
Deviation Indicator | 4500 | 12.64 | 242.39 | 4346.42 | -514.77 | -984.18
Directional | 5000 | 5.14 | 242.39 | 4840.07 | -550.54 | -1052.57
North Reference | 5342.39 | 0 | 0 | 5182 | -557.65 | -1066.16
True | 5442.39 | 0 | 0 | 5282 | -557.65 | -1066.16
Grid Type | 5500 | 0 | 0 | 5339.61 | -557.65 | -1066.16
#VALUE! | 6000 | 0 | 0 | 5839.61 | -557.65 | -1066.16
| 6500 | 0 | 0 | 6339.61 | -557.65 | -1066.16
| 7000 | 0 | 0 | 6839.61 | -557.65 | -1066.16
| 7500 | 0 | 0 | 7339.61 | -557.65 | -1066.16
| 8000 | 0 | 0 | 7839.61 | -557.65 | -1066.16
| 8192.39 | 0 | 0 | 8032 | -557.65 | -1066.16

## Lookup (hidden)
North Reference | RetunValue | Grid Type | ReturnValue | Deviation Indicator | ReturnValue
| 2 |  | 0 |  | 2
True |  | SPCS-Colorado Central-NAD27 |  | Directional
Grid |  | SPCS-Colorado Central-NAD83 |  | High Angle
|  | SPCS-Colorado North-NAD27 |  | Horizontal
SPCS-Colorado North-NAD83
SPCS-Colorado South-NAD27
SPCS-Colorado South-NAD83
UTM-Zone 12 NAD27
UTM-Zone 12 NAD83
UTM-Zone 13 NAD27
UTM-Zone 13 NAD83