## Data
Header Information | measured depth (ft) | inclination (°) | azimuth (°) | true vertical depth (ft) | northing +N/-S (ft) | easting +E/-W (ft)
Operator Name | 0 | 0 | 0 | 0 | 0 | 0
WPX Energy Rocky Mountain, LLC | 140 | 0 | 0 | 140 | 0 | 0
Operator Number | 473.26 | 6.67 | 142.73 | 472.51 | -15.41 | 11.73
96850 | 500 | 6.67 | 142.73 | 499.07 | -17.88 | 13.6
Well Name and Number | 1000 | 6.67 | 142.73 | 995.69 | -64.06 | 48.75
WPX Energy RWF 341-4 | 1500 | 6.67 | 142.73 | 1492.31 | -110.24 | 83.89
API Number (if available) | 2000 | 6.67 | 142.73 | 1988.93 | -156.43 | 119.04
| 2500 | 6.67 | 142.73 | 2485.55 | -202.61 | 154.18
Location: QQ SEC TWP RGE | 3000 | 6.67 | 142.73 | 2982.17 | -248.79 | 189.33
NWNE Section 4-T7S-R94W | 3500 | 6.67 | 142.73 | 3478.79 | -294.97 | 224.47
Citing Type: Planned or Actual | 4000 | 6.67 | 142.73 | 3975.41 | -341.16 | 259.62
Planned | 4500 | 6.67 | 142.73 | 4472.03 | -387.34 | 294.76
Deviation Indicator | 4754.34 | 6.67 | 142.73 | 4724.65 | -410.83 | 312.64
Directional | 5000 | 2.98 | 142.73 | 4969.4 | -427.26 | 325.14
North Reference | 5198.69 | 0 | 0 | 5168 | -431.37 | 328.27
True | 5298.69 | 0 | 0 | 5268 | -431.37 | 328.27
Grid Type | 5500 | 0 | 0 | 5469.31 | -431.37 | 328.27
#VALUE! | 6000 | 0 | 0 | 5969.31 | -431.37 | 328.27
| 6500 | 0 | 0 | 6469.31 | -431.37 | 328.27
| 7000 | 0 | 0 | 6969.31 | -431.37 | 328.27
| 7500 | 0 | 0 | 7469.31 | -431.37 | 328.27
| 8000 | 0 | 0 | 7969.31 | -431.37 | 328.27
| 8048.69 | 0 | 0 | 8018 | -431.37 | 328.27

## Lookup (hidden)
North Reference | RetunValue | Grid Type | ReturnValue | Deviation Indicator | ReturnValue
| 2 |  | 0 |  | 2
True |  | SPCS-Colorado Central-NAD27 |  | Directional
Grid |  | SPCS-Colorado Central-NAD83 |  | High Angle
|  | SPCS-Colorado North-NAD27 |  | Horizontal
SPCS-Colorado North-NAD83
SPCS-Colorado South-NAD27
SPCS-Colorado South-NAD83
UTM-Zone 12 NAD27
UTM-Zone 12 NAD83
UTM-Zone 13 NAD27
UTM-Zone 13 NAD83