## Data
Header Information | measured depth (ft) | inclination (°) | azimuth (°) | true vertical depth (ft) | northing +N/-S (ft) | easting +E/-W (ft)
Operator Name | 0 | 0 | 0 | 0 | 0 | 0
WPX Energy Rocky Mountain, LLC | 120 | 0 | 0 | 120 | 0 | 0
Operator Number | 500 | 15.2 | 141 | 495.56 | -38.94 | 31.54
96850 | 936.94 | 32.68 | 141 | 893.37 | -176.19 | 142.68
Well Name and Number | 1000 | 32.68 | 141 | 946.44 | -202.65 | 164.1
WPX Energy RWF 342-4 | 1500 | 32.68 | 141 | 1367.31 | -412.45 | 333.99
API Number (if available) | 2000 | 32.68 | 141 | 1788.17 | -622.24 | 503.88
| 2500 | 32.68 | 141 | 2209.03 | -832.04 | 673.77
Location: QQ SEC TWP RGE | 3000 | 32.68 | 141 | 2629.89 | -1041.83 | 843.66
NWNE Section 4-T7S-R94W | 3236.94 | 32.68 | 141 | 2829.33 | -1141.25 | 924.16
Citing Type: Planned or Actual | 3500 | 33.23 | 150.63 | 3050.21 | -1259.33 | 1004.27
Planned | 3514.96 | 33.28 | 151.16 | 3062.73 | -1266.5 | 1008.26
Deviation Indicator | 4000 | 33.28 | 151.16 | 3468.19 | -1499.69 | 1136.65
Directional | 4186.13 | 33.28 | 151.16 | 3623.79 | -1589.17 | 1185.92
North Reference | 4500 | 27.01 | 151.16 | 3895.07 | -1727.18 | 1261.9
True | 5000 | 17.01 | 151.16 | 4358.05 | -1891.1 | 1352.16
Grid Type | 5500 | 7.01 | 151.16 | 4846.49 | -1982.11 | 1402.26
#VALUE! | 5850.38 | 0 | 0 | 5196 | -2000.85 | 1412.59
| 6000 | 0 | 0 | 5345.62 | -2000.85 | 1412.59
| 6500 | 0 | 0 | 5845.62 | -2000.85 | 1412.59
| 7000 | 0 | 0 | 6345.62 | -2000.85 | 1412.59
| 7500 | 0 | 0 | 6845.62 | -2000.85 | 1412.59
| 8000 | 0 | 0 | 7345.62 | -2000.85 | 1412.59
| 8500 | 0 | 0 | 7845.62 | -2000.85 | 1412.59
| 8600.38 | 0 | 0 | 7946 | -2000.85 | 1412.59

## Lookup (hidden)
North Reference | RetunValue | Grid Type | ReturnValue | Deviation Indicator | ReturnValue
| 2 |  | 0 |  | 2
True |  | SPCS-Colorado Central-NAD27 |  | Directional
Grid |  | SPCS-Colorado Central-NAD83 |  | High Angle
|  | SPCS-Colorado North-NAD27 |  | Horizontal
SPCS-Colorado North-NAD83
SPCS-Colorado South-NAD27
SPCS-Colorado South-NAD83
UTM-Zone 12 NAD27
UTM-Zone 12 NAD83
UTM-Zone 13 NAD27
UTM-Zone 13 NAD83