## Data
Header Information | measured depth (ft) | inclination (°) | azimuth (°) | true vertical depth (ft) | northing +N/-S (ft) | easting +E/-W (ft)
Operator Name | 0 | 0 | 0 | 0 | 0 | 0
WPX Energy Rocky Mountain, LLC | 120 | 0 | 0 | 120 | 0 | 0
Operator Number | 500 | 7.6 | 154 | 498.89 | -22.62 | 11.03
96850 | 648.18 | 10.56 | 154 | 645.19 | -43.64 | 21.28
Well Name and Number | 1000 | 10.56 | 154 | 991.05 | -101.61 | 49.55
WPX Energy RWF 42-4 | 1500 | 10.56 | 154 | 1482.58 | -184 | 89.73
API Number (if available) | 2000 | 10.56 | 154 | 1974.1 | -266.39 | 129.91
| 2500 | 10.56 | 154 | 2465.63 | -348.78 | 170.08
Location: QQ SEC TWP RGE | 3000 | 10.56 | 154 | 2957.15 | -431.17 | 210.26
NWNE Section 4-T7S-R94W | 3500 | 10.56 | 154 | 3448.68 | -513.56 | 250.44
Citing Type: Planned or Actual | 4000 | 10.56 | 154 | 3940.21 | -595.95 | 290.62
Planned | 4497.98 | 10.56 | 154 | 4429.74 | -678 | 330.63
Deviation Indicator | 4500 | 10.53 | 154 | 4431.73 | -678.34 | 330.79
Directional | 5000 | 3.03 | 154 | 4927.88 | -731.38 | 356.66
North Reference | 5202.22 | 0 | 0 | 5130 | -736.19 | 359.01
True | 5302.22 | 0 | 0 | 5230 | -736.19 | 359.01
Grid Type | 5500 | 0 | 0 | 5427.78 | -736.19 | 359.01
#VALUE! | 6000 | 0 | 0 | 5927.78 | -736.19 | 359.01
| 6500 | 0 | 0 | 6427.78 | -736.19 | 359.01
| 7000 | 0 | 0 | 6927.78 | -736.19 | 359.01
| 7500 | 0 | 0 | 7427.78 | -736.19 | 359.01
| 8000 | 0 | 0 | 7927.78 | -736.19 | 359.01
| 8052.22 | 0 | 0 | 7980 | -736.19 | 359.01

## Lookup (hidden)
North Reference | RetunValue | Grid Type | ReturnValue | Deviation Indicator | ReturnValue
| 2 |  | 0 |  | 2
True |  | SPCS-Colorado Central-NAD27 |  | Directional
Grid |  | SPCS-Colorado Central-NAD83 |  | High Angle
|  | SPCS-Colorado North-NAD27 |  | Horizontal
SPCS-Colorado North-NAD83
SPCS-Colorado South-NAD27
SPCS-Colorado South-NAD83
UTM-Zone 12 NAD27
UTM-Zone 12 NAD83
UTM-Zone 13 NAD27
UTM-Zone 13 NAD83