## Data
Header Information | measured depth (ft) | inclination (°) | azimuth (°) | true vertical depth (ft) | northing +N/-S (ft) | easting +E/-W (ft)
Operator Name | 0 | 0 | 0 | 0 | 0 | 0
WPX Energy Rocky Mountain, LLC | 130 | 0 | 0 | 130 | 0 | 0
Operator Number | 500 | 9.25 | 159.46 | 498.39 | -27.91 | 10.46
96850 | 755.58 | 15.64 | 159.46 | 747.84 | -79.46 | 29.77
Well Name and Number | 1000 | 15.64 | 159.46 | 983.21 | -141.16 | 52.89
WPX Energy RWF 442-4 | 1500 | 15.64 | 159.46 | 1464.7 | -267.38 | 100.18
API Number (if available) | 2000 | 15.64 | 159.46 | 1946.19 | -393.6 | 147.48
| 2500 | 15.64 | 159.46 | 2427.68 | -519.83 | 194.77
Location: QQ SEC TWP RGE | 3000 | 15.64 | 159.46 | 2909.17 | -646.05 | 242.07
NWNE Section 4-T7S-R94W | 3500 | 15.64 | 159.46 | 3390.65 | -772.27 | 289.36
Citing Type: Planned or Actual | 4000 | 15.64 | 159.46 | 3872.14 | -898.49 | 336.65
Planned | 4230.67 | 15.64 | 159.46 | 4094.27 | -956.72 | 358.47
Deviation Indicator | 4500 | 11.6 | 159.46 | 4355.98 | -1016.1 | 380.72
Directional | 5000 | 4.1 | 159.46 | 4850.94 | -1080 | 404.66
North Reference | 5273.3 | 0 | 0 | 5124 | -1089.15 | 408.09
True | 5373.3 | 0 | 0 | 5224 | -1089.15 | 408.09
Grid Type | 5500 | 0 | 0 | 5350.7 | -1089.15 | 408.09
#VALUE! | 6000 | 0 | 0 | 5850.7 | -1089.15 | 408.09
| 6500 | 0 | 0 | 6350.7 | -1089.15 | 408.09
| 7000 | 0 | 0 | 6850.7 | -1089.15 | 408.09
| 7500 | 0 | 0 | 7350.7 | -1089.15 | 408.09
| 8000 | 0 | 0 | 7850.7 | -1089.15 | 408.09
| 8123.3 | 0 | 0 | 7974 | -1089.15 | 408.09

## Lookup (hidden)
North Reference | RetunValue | Grid Type | ReturnValue | Deviation Indicator | ReturnValue
| 2 |  | 0 |  | 2
True |  | SPCS-Colorado Central-NAD27 |  | Directional
Grid |  | SPCS-Colorado Central-NAD83 |  | High Angle
|  | SPCS-Colorado North-NAD27 |  | Horizontal
SPCS-Colorado North-NAD83
SPCS-Colorado South-NAD27
SPCS-Colorado South-NAD83
UTM-Zone 12 NAD27
UTM-Zone 12 NAD83
UTM-Zone 13 NAD27
UTM-Zone 13 NAD83