## Data
Header Information | measured depth (ft) | inclination (°) | azimuth (°) | true vertical depth (ft) | northing +N/-S (ft) | easting +E/-W (ft)
Operator Name | 0 | 0 | 0 | 0 | 0 | 0
KERR-MCGEE | 100 | 0 | 0 | 100 | 0 | 0
Operator Number | 200 | 0 | 0 | 200 | 0 | 0
47120 | 300 | 0 | 0 | 300 | 0 | 0
Well Name and Number | 400 | 0 | 0 | 400 | 0 | 0
FARLEY 28N-23HZ | 500 | 0 | 0 | 500 | 0 | 0
API Number (if available) | 600 | 0 | 0 | 600 | 0 | 0
05-123-36308 | 700 | 0 | 0 | 700 | 0 | 0
Location: QQ SEC TWP RGE | 800 | 0 | 0 | 800 | 0 | 0
SWSE-23-3N-66W | 900 | 0 | 0 | 900 | 0 | 0
Citing Type: Planned or Actual | 1000 | 0 | 0 | 1000 | 0 | 0
PLANNED | 1100 | 2 | 226.87 | 1099.98 | -1.19 | -1.27
Deviation Indicator | 1200 | 4 | 226.87 | 1199.84 | -4.77 | -5.09
Horizontal | 1300 | 6 | 226.87 | 1299.45 | -10.73 | -11.45
North Reference | 1400 | 8 | 226.87 | 1398.7 | -19.06 | -20.35
True | 1500 | 10 | 226.87 | 1497.47 | -29.75 | -31.76
Grid Type | 1600 | 12 | 226.87 | 1595.62 | -42.8 | -45.69
#VALUE! | 1700 | 14 | 226.87 | 1693.06 | -58.17 | -62.11
| 1800 | 16 | 226.87 | 1789.64 | -75.86 | -81
| 1900 | 18 | 226.87 | 1885.27 | -95.85 | -102.33
| 2000 | 20 | 226.87 | 1979.82 | -118.11 | -126.09
| 2100 | 22 | 226.87 | 2073.17 | -142.6 | -152.25
| 2200 | 24 | 226.87 | 2165.21 | -169.31 | -180.76
| 2300 | 26 | 226.87 | 2255.84 | -198.2 | -211.61
| 2337 | 26.74 | 226.87 | 2288.99 | -209.44 | -223.6
| 2400 | 26.74 | 226.87 | 2345.25 | -228.81 | -244.29
| 2500 | 26.74 | 226.87 | 2434.56 | -259.57 | -277.13
| 2600 | 26.74 | 226.87 | 2523.86 | -290.33 | -309.97
| 2700 | 26.74 | 226.87 | 2613.17 | -321.09 | -342.81
| 2753.57 | 26.74 | 226.87 | 2661.01 | -337.56 | -360.4
| 2800 | 25.81 | 226.87 | 2702.64 | -351.62 | -375.4
| 2900 | 23.81 | 226.87 | 2793.41 | -380.3 | -406.03
| 3000 | 21.81 | 226.87 | 2885.58 | -406.8 | -434.32
| 3100 | 19.81 | 226.87 | 2979.05 | -431.09 | -460.25
| 3200 | 17.81 | 226.87 | 3073.71 | -453.13 | -483.78
| 3300 | 15.81 | 226.87 | 3169.43 | -472.9 | -504.89
| 3400 | 13.81 | 226.87 | 3266.1 | -490.38 | -523.55
| 3500 | 11.81 | 226.87 | 3363.61 | -505.53 | -539.73
| 3600 | 9.81 | 226.87 | 3461.83 | -518.36 | -553.42
| 3700 | 7.81 | 226.87 | 3560.64 | -528.83 | -564.6
| 3800 | 5.81 | 226.87 | 3659.93 | -536.94 | -573.25
| 3900 | 3.81 | 226.87 | 3759.57 | -542.67 | -579.38
| 4000 | 1.81 | 226.87 | 3859.45 | -546.02 | -582.96
| 4090.57 | 0 | 0 | 3950 | -547 | -584
| 4100 | 0 | 0 | 3959.43 | -547 | -584
| 4200 | 0 | 0 | 4059.43 | -547 | -584
| 4300 | 0 | 0 | 4159.43 | -547 | -584
| 4400 | 0 | 0 | 4259.43 | -547 | -584
| 4500 | 0 | 0 | 4359.43 | -547 | -584
| 4600 | 0 | 0 | 4459.43 | -547 | -584
| 4700 | 0 | 0 | 4559.43 | -547 | -584
| 4800 | 0 | 0 | 4659.43 | -547 | -584
| 4900 | 0 | 0 | 4759.43 | -547 | -584
| 5000 | 0 | 0 | 4859.43 | -547 | -584
| 5100 | 0 | 0 | 4959.43 | -547 | -584
| 5200 | 0 | 0 | 5059.43 | -547 | -584
| 5300 | 0 | 0 | 5159.43 | -547 | -584
| 5400 | 0 | 0 | 5259.43 | -547 | -584
| 5500 | 0 | 0 | 5359.43 | -547 | -584
| 5600 | 0 | 0 | 5459.43 | -547 | -584
| 5700 | 0 | 0 | 5559.43 | -547 | -584
| 5800 | 0 | 0 | 5659.43 | -547 | -584
| 5900 | 0 | 0 | 5759.43 | -547 | -584
| 6000 | 0 | 0 | 5859.43 | -547 | -584
| 6100 | 0 | 0 | 5959.43 | -547 | -584
| 6200 | 0 | 0 | 6059.43 | -547 | -584
| 6300 | 0 | 0 | 6159.43 | -547 | -584
| 6400 | 0 | 0 | 6259.43 | -547 | -584
| 6500 | 0 | 0 | 6359.43 | -547 | -584
| 6600 | 0 | 0 | 6459.43 | -547 | -584
| 6700 | 0 | 0 | 6559.43 | -547 | -584
| 6782.61 | 0 | 0 | 6642.04 | -547 | -584
| 6800 | 1.74 | 0.54 | 6659.43 | -546.74 | -584
| 6850 | 6.74 | 0.54 | 6709.28 | -543.04 | -583.96
| 6900 | 11.74 | 0.54 | 6758.61 | -535.02 | -583.89
| 6950 | 16.74 | 0.54 | 6807.06 | -522.72 | -583.77
| 7000 | 21.74 | 0.54 | 6854.25 | -506.25 | -583.62
| 7050 | 26.74 | 0.54 | 6899.83 | -485.73 | -583.42
| 7100 | 31.74 | 0.54 | 6943.45 | -461.32 | -583.2
| 7150 | 36.74 | 0.54 | 6984.77 | -433.2 | -582.93
| 7200 | 41.74 | 0.54 | 7023.48 | -401.58 | -582.64
| 7250 | 46.74 | 0.54 | 7059.29 | -366.71 | -582.31
| 7300 | 51.74 | 0.54 | 7091.93 | -328.85 | -581.95
| 7350 | 56.74 | 0.54 | 7121.14 | -288.29 | -581.57
| 7400 | 61.74 | 0.54 | 7146.7 | -245.34 | -581.17
| 7450 | 66.74 | 0.54 | 7168.43 | -200.33 | -580.75
| 7500 | 71.74 | 0.54 | 7186.14 | -153.59 | -580.31
| 7550 | 76.74 | 0.54 | 7199.72 | -105.49 | -579.86
| 7600 | 81.74 | 0.54 | 7209.05 | -56.39 | -579.4
| 7650 | 86.74 | 0.54 | 7214.07 | -6.66 | -578.93
| 7682.61 | 90 | 0.54 | 7215 | 25.93 | -578.62
| 7700 | 90 | 0.54 | 7215 | 43.32 | -578.46
| 7800 | 90 | 0.54 | 7215 | 143.32 | -577.52
| 7900 | 90 | 0.54 | 7215 | 243.31 | -576.58
| 8000 | 90 | 0.54 | 7215 | 343.31 | -575.64
| 8100 | 90 | 0.54 | 7215 | 443.31 | -574.71
| 8200 | 90 | 0.54 | 7215 | 543.3 | -573.77
| 8300 | 90 | 0.54 | 7215 | 643.3 | -572.83
| 8400 | 90 | 0.54 | 7215 | 743.29 | -571.89
| 8500 | 90 | 0.54 | 7215 | 843.29 | -570.95
| 8600 | 90 | 0.54 | 7215 | 943.28 | -570.01
| 8700 | 90 | 0.54 | 7215 | 1043.28 | -569.07
| 8800 | 90 | 0.54 | 7215 | 1143.28 | -568.14
| 8900 | 90 | 0.54 | 7215 | 1243.27 | -567.2
| 9000 | 90 | 0.54 | 7215 | 1343.27 | -566.26
| 9100 | 90 | 0.54 | 7215 | 1443.26 | -565.32
| 9200 | 90 | 0.54 | 7215 | 1543.26 | -564.38
| 9300 | 90 | 0.54 | 7215 | 1643.25 | -563.44
| 9400 | 90 | 0.54 | 7215 | 1743.25 | -562.5
| 9500 | 90 | 0.54 | 7215 | 1843.24 | -561.57
| 9600 | 90 | 0.54 | 7215 | 1943.24 | -560.63
| 9700 | 90 | 0.54 | 7215 | 2043.24 | -559.69
| 9800 | 90 | 0.54 | 7215 | 2143.23 | -558.75
| 9900 | 90 | 0.54 | 7215 | 2243.23 | -557.81
| 10000 | 90 | 0.54 | 7215 | 2343.22 | -556.87
| 10100 | 90 | 0.54 | 7215 | 2443.22 | -555.93
| 10200 | 90 | 0.54 | 7215 | 2543.21 | -555
| 10300 | 90 | 0.54 | 7215 | 2643.21 | -554.06
| 10400 | 90 | 0.54 | 7215 | 2743.2 | -553.12
| 10500 | 90 | 0.54 | 7215 | 2843.2 | -552.18
| 10600 | 90 | 0.54 | 7215 | 2943.2 | -551.24
| 10700 | 90 | 0.54 | 7215 | 3043.19 | -550.3
| 10800 | 90 | 0.54 | 7215 | 3143.19 | -549.37
| 10900 | 90 | 0.54 | 7215 | 3243.18 | -548.43
| 11000 | 90 | 0.54 | 7215 | 3343.18 | -547.49
| 11100 | 90 | 0.54 | 7215 | 3443.17 | -546.55
| 11200 | 90 | 0.54 | 7215 | 3543.17 | -545.61
| 11300 | 90 | 0.54 | 7215 | 3643.17 | -544.67
| 11400 | 90 | 0.54 | 7215 | 3743.16 | -543.73
| 11500 | 90 | 0.54 | 7215 | 3843.16 | -542.8
| 11600 | 90 | 0.54 | 7215 | 3943.15 | -541.86
| 11700 | 90 | 0.54 | 7215 | 4043.15 | -540.92
| 11800 | 90 | 0.54 | 7215 | 4143.14 | -539.98
| 11837.38 | 90 | 0.54 | 7215 | 4180.52 | -539.63

## Lookup (hidden)
North Reference | RetunValue | Grid Type | ReturnValue | Deviation Indicator | ReturnValue
| 2 |  | 0 |  | 4
True |  | SPCS-Colorado Central-NAD27 |  | Directional
Grid |  | SPCS-Colorado Central-NAD83 |  | High Angle
|  | SPCS-Colorado North-NAD27 |  | Horizontal
SPCS-Colorado North-NAD83
SPCS-Colorado South-NAD27
SPCS-Colorado South-NAD83
UTM-Zone 12 NAD27
UTM-Zone 12 NAD83
UTM-Zone 13 NAD27
UTM-Zone 13 NAD83