## Data
Header Information | measured depth (ft) | inclination (°) | azimuth (°) | true vertical depth (ft) | northing +N/-S (ft) | easting +E/-W (ft)
Operator Name | 0 | 0 | 0 | 0 | 0 | 0
WPX Energy Rocky Mountain, LLC | 120 | 0 | 0 | 120 | 0 | 0
Operator Number | 500 | 15.2 | 193.25 | 495.56 | -48.78 | -11.49
96850 | 797.72 | 27.11 | 193.25 | 772.72 | -153.17 | -36.07
Well Name and Number | 1000 | 27.11 | 193.25 | 952.77 | -242.89 | -57.19
WPX Energy RMV 163-4 | 1500 | 27.11 | 193.25 | 1397.85 | -464.67 | -109.41
API Number (if available) | 2000 | 27.11 | 193.25 | 1842.92 | -686.44 | -161.63
| 2500 | 27.11 | 193.25 | 2287.99 | -908.22 | -213.85
Location: QQ SEC TWP RGE | 3000 | 27.11 | 193.25 | 2733.06 | -1130 | -266.08
NWNE Section 4-T7S-R94W | 3500 | 27.11 | 193.25 | 3178.13 | -1351.77 | -318.3
Citing Type: Planned or Actual | 4000 | 27.11 | 193.25 | 3623.2 | -1573.55 | -370.52
Planned | 4244.19 | 27.11 | 193.25 | 3840.57 | -1681.86 | -396.02
Deviation Indicator | 4500 | 21.99 | 193.25 | 4073.17 | -1785.28 | -420.37
Directional | 5000 | 11.99 | 193.25 | 4550.73 | -1927.34 | -453.82
North Reference | 5500 | 1.99 | 193.25 | 5046.39 | -1986.51 | -467.76
True | 5599.63 | 0 | 0 | 5146 | -1988.2 | -468.15
Grid Type | 5699.63 | 0 | 0 | 5246 | -1988.2 | -468.15
#VALUE! | 6000 | 0 | 0 | 5546.37 | -1988.2 | -468.15
| 6500 | 0 | 0 | 6046.37 | -1988.2 | -468.15
| 7000 | 0 | 0 | 6546.37 | -1988.2 | -468.15
| 7500 | 0 | 0 | 7046.37 | -1988.2 | -468.15
| 8000 | 0 | 0 | 7546.37 | -1988.2 | -468.15
| 8449.63 | 0 | 0 | 7996 | -1988.2 | -468.15

## Lookup (hidden)
North Reference | RetunValue | Grid Type | ReturnValue | Deviation Indicator | ReturnValue
| 2 |  | 0 |  | 2
True |  | SPCS-Colorado Central-NAD27 |  | Directional
Grid |  | SPCS-Colorado Central-NAD83 |  | High Angle
|  | SPCS-Colorado North-NAD27 |  | Horizontal
SPCS-Colorado North-NAD83
SPCS-Colorado South-NAD27
SPCS-Colorado South-NAD83
UTM-Zone 12 NAD27
UTM-Zone 12 NAD83
UTM-Zone 13 NAD27
UTM-Zone 13 NAD83