## Data
Header Information | measured depth (ft) | inclination (°) | azimuth (°) | true vertical depth (ft) | northing +N/-S (ft) | easting +E/-W (ft)
Operator Name | 0 | 0 | 0 | 0 | 0 | 0
WPX Energy Rocky Mountain, LLC | 140 | 0 | 0 | 140 | 0 | 0
Operator Number | 500 | 9 | 198.99 | 498.52 | -26.68 | -9.18
96850 | 876 | 18.4 | 198.99 | 863.41 | -110.79 | -38.12
Well Name and Number | 1000 | 18.4 | 198.99 | 981.07 | -147.8 | -50.85
WPX Energy RWF 332-4 | 1500 | 18.4 | 198.99 | 1455.51 | -297.04 | -102.2
API Number (if available) | 2000 | 18.4 | 198.99 | 1929.95 | -446.28 | -153.54
| 2500 | 18.4 | 198.99 | 2404.39 | -595.52 | -204.89
Location: QQ SEC TWP RGE | 3000 | 18.4 | 198.99 | 2878.83 | -744.76 | -256.23
NWNE Section 4-T7S-R94W | 3500 | 18.4 | 198.99 | 3353.27 | -894 | -307.58
Citing Type: Planned or Actual | 4000 | 18.4 | 198.99 | 3827.7 | -1043.24 | -358.92
Planned | 4110.24 | 18.4 | 198.99 | 3932.31 | -1076.14 | -370.24
Deviation Indicator | 4500 | 12.55 | 198.99 | 4307.77 | -1174.45 | -404.06
Directional | 5000 | 5.05 | 198.99 | 4801.53 | -1246.76 | -428.94
North Reference | 5336.91 | 0 | 0 | 5138 | -1260.8 | -433.77
True | 5436.91 | 0 | 0 | 5238 | -1260.8 | -433.77
Grid Type | 5500 | 0 | 0 | 5301.09 | -1260.8 | -433.77
#VALUE! | 6000 | 0 | 0 | 5801.09 | -1260.8 | -433.77
| 6500 | 0 | 0 | 6301.09 | -1260.8 | -433.77
| 7000 | 0 | 0 | 6801.09 | -1260.8 | -433.77
| 7500 | 0 | 0 | 7301.09 | -1260.8 | -433.77
| 8000 | 0 | 0 | 7801.09 | -1260.8 | -433.77
| 8186.91 | 0 | 0 | 7988 | -1260.8 | -433.77

## Lookup (hidden)
North Reference | RetunValue | Grid Type | ReturnValue | Deviation Indicator | ReturnValue
| 2 |  | 0 |  | 2
True |  | SPCS-Colorado Central-NAD27 |  | Directional
Grid |  | SPCS-Colorado Central-NAD83 |  | High Angle
|  | SPCS-Colorado North-NAD27 |  | Horizontal
SPCS-Colorado North-NAD83
SPCS-Colorado South-NAD27
SPCS-Colorado South-NAD83
UTM-Zone 12 NAD27
UTM-Zone 12 NAD83
UTM-Zone 13 NAD27
UTM-Zone 13 NAD83