## Data
Header Information | measured depth (ft) | inclination (°) | azimuth (°) | true vertical depth (ft) | northing +N/-S (ft) | easting +E/-W (ft)
Operator Name | 0 | 0 | 0 | 0 | 0 | 0
Noble Energy | 622 | 0 | 0 | 622 | 0 | 0
Operator Number | 812 | 0.64 | 220.46 | 812 | -0.81 | -0.69
100322 | 1090 | 1.15 | 238.87 | 1089.96 | -3.43 | -4.08
Well Name and Number | 1367 | 1.42 | 259.06 | 1366.89 | -5.52 | -9.83
Wells Ranch AE18-67-1HN | 1651 | 0.59 | 231.19 | 1650.85 | -7.1 | -14.43
API Number (if available) | 1936 | 0.72 | 234.14 | 1935.83 | -9.07 | -17.02
512335645 | 2221 | 0.81 | 166.09 | 2220.81 | -12.08 | -17.99
Location: QQ SEC TWP RGE | 2505 | 0.11 | 233.69 | 2504.8 | -14.19 | -17.73
NW NW SEC. 18-T6N-R63W | 2790 | 0.35 | 354.66 | 2789.8 | -13.48 | -18.03
Citing Type: Planned or Actual | 3074 | 0.85 | 308.23 | 3073.78 | -11.31 | -19.76
Actual | 3359 | 0.22 | 356.07 | 3358.77 | -9.46 | -21.46
Deviation Indicator | 3549 | 0.92 | 104.19 | 3548.76 | -9.47 | -20.01
Horizontal | 3644 | 1.85 | 135.99 | 3643.73 | -10.76 | -18.2
North Reference | 3739 | 3.07 | 169.35 | 3738.65 | -14.36 | -16.67
Grid | 3834 | 5.64 | 174.67 | 3833.37 | -21.51 | -15.76
Grid Type | 3928 | 7.59 | 181.3 | 3926.74 | -32.32 | -15.48
SPCS-Colorado North-NAD83 | 4023 | 8.52 | 190.61 | 4020.8 | -45.51 | -16.91
| 4118 | 8.93 | 190.88 | 4114.7 | -59.67 | -19.6
| 4213 | 9.72 | 185.52 | 4208.45 | -74.89 | -21.76
| 4308 | 10.45 | 190.24 | 4301.98 | -91.35 | -24.07
| 4403 | 11.01 | 186.87 | 4395.32 | -108.84 | -26.68
| 4498 | 11.35 | 187.14 | 4488.52 | -127.12 | -28.93
| 4593 | 11.53 | 188.81 | 4581.63 | -145.78 | -31.55
| 4688 | 11.5 | 191.89 | 4674.72 | -164.43 | -34.95
| 4783 | 11.82 | 191.61 | 4767.76 | -183.22 | -38.86
| 4878 | 11.03 | 191.74 | 4860.88 | -201.65 | -42.67
| 4973 | 11.43 | 189.56 | 4954.06 | -219.83 | -46.08
| 5068 | 11.61 | 187.43 | 5047.15 | -238.6 | -48.88
| 5163 | 11.04 | 187.2 | 5140.3 | -257.1 | -51.26
| 5258 | 11.62 | 187.63 | 5233.44 | -275.61 | -53.67
| 5353 | 11.46 | 187.34 | 5326.52 | -294.45 | -56.14
| 5447 | 11.37 | 191.06 | 5418.67 | -312.8 | -59.11
| 5542 | 11.85 | 187.87 | 5511.72 | -331.66 | -62.25
| 5637 | 11.48 | 187.22 | 5604.76 | -350.7 | -64.77
| 5732 | 11.87 | 181.93 | 5697.8 | -369.84 | -66.29
| 5827 | 11.7 | 179.17 | 5790.8 | -389.24 | -66.48
| 5922 | 11.08 | 183.39 | 5883.93 | -407.98 | -66.88
| 6013 | 11.78 | 183.88 | 5973.12 | -425.98 | -68.02
| 6108 | 16.78 | 164.57 | 6065.21 | -448.9 | -65.03
| 6156 | 20.12 | 157.61 | 6110.74 | -463.22 | -60.04
| 6203 | 23.79 | 149.51 | 6154.33 | -478.87 | -52.14
| 6251 | 27.28 | 139.25 | 6197.66 | -495.56 | -40.04
| 6298 | 29.89 | 135.33 | 6238.93 | -512.05 | -24.77
| 6346 | 32.06 | 128.98 | 6280.09 | -528.58 | -6.45
| 6393 | 33.64 | 119.83 | 6319.6 | -542.91 | 14.55
| 6441 | 35.89 | 112.48 | 6359.05 | -554.91 | 39.1
| 6488 | 39.78 | 110.27 | 6396.16 | -565.39 | 65.95
| 6536 | 43.43 | 107.22 | 6432.05 | -575.6 | 96.12
| 6583 | 46.83 | 103.59 | 6465.21 | -584.42 | 128.23
| 6631 | 50.68 | 99.27 | 6496.86 | -591.52 | 163.59
| 6678 | 55.07 | 96.5 | 6525.22 | -596.64 | 200.7
| 6726 | 60.03 | 94.71 | 6550.97 | -600.57 | 241
| 6772 | 64.94 | 93.11 | 6572.22 | -603.34 | 281.68
| 6820 | 68.89 | 93.22 | 6591.03 | -605.78 | 325.76
| 6867 | 72.58 | 92.42 | 6606.54 | -607.96 | 370.07
| 6915 | 77.35 | 91.82 | 6618.99 | -609.67 | 416.38
| 6990 | 83.3 | 91.92 | 6631.59 | -612.08 | 490.24
| 7100 | 89.63 | 91.7 | 6638.36 | -615.55 | 599.92
| 7195 | 91.14 | 91.34 | 6637.73 | -618.07 | 694.89
| 7289 | 91.02 | 89.8 | 6635.95 | -619 | 788.86
| 7384 | 90.74 | 88 | 6634.5 | -617.18 | 883.83
| 7479 | 91.08 | 87.6 | 6632.99 | -613.53 | 978.75
| 7574 | 91.32 | 87.91 | 6631 | -609.81 | 1073.65
| 7669 | 90.12 | 88.73 | 6629.8 | -607.03 | 1168.6
| 7764 | 90.25 | 89.14 | 6629.5 | -605.26 | 1263.58
| 7859 | 90.28 | 88.28 | 6629.06 | -603.12 | 1358.56
| 7954 | 89.94 | 88.37 | 6628.87 | -600.35 | 1453.52
| 8049 | 89.66 | 87.04 | 6629.21 | -596.54 | 1548.44
| 8143 | 88.43 | 86.93 | 6630.77 | -591.6 | 1642.29
| 8238 | 90.18 | 88.18 | 6631.93 | -587.55 | 1737.19
| 8333 | 89.54 | 89.96 | 6632.16 | -586.01 | 1832.18
| 8428 | 91.7 | 90.37 | 6631.13 | -586.28 | 1927.17
| 8523 | 91.66 | 89.63 | 6628.34 | -586.28 | 2022.12
| 8618 | 90.37 | 89.99 | 6626.66 | -585.96 | 2117.11
| 8713 | 89.26 | 89.26 | 6626.97 | -585.34 | 2212.1
| 8808 | 89.94 | 87.21 | 6627.63 | -582.42 | 2307.05
| 8903 | 88.92 | 87.43 | 6628.58 | -577.97 | 2401.94
| 8998 | 88.06 | 87.7 | 6631.08 | -573.94 | 2496.82
| 9093 | 90.06 | 88.81 | 6632.64 | -571.05 | 2591.76
| 9187 | 88.7 | 88.34 | 6633.66 | -568.71 | 2685.72
| 9282 | 89.29 | 88.36 | 6635.32 | -565.98 | 2780.66
| 9377 | 89.48 | 87.95 | 6636.34 | -562.92 | 2875.61
| 9472 | 89.85 | 88.34 | 6636.9 | -559.84 | 2970.56
| 9567 | 91.63 | 88.94 | 6635.67 | -557.59 | 3065.52
| 9662 | 90.19 | 88.65 | 6634.16 | -555.59 | 3160.48
| 9757 | 89.45 | 88.42 | 6634.46 | -553.16 | 3255.45
| 9852 | 90.22 | 90.09 | 6634.73 | -551.93 | 3350.44
| 9947 | 89.01 | 89.95 | 6635.37 | -551.96 | 3445.43
| 10042 | 90.71 | 90.14 | 6635.6 | -552.03 | 3540.43
| 10137 | 91.63 | 90.15 | 6633.66 | -552.27 | 3635.41
| 10232 | 90.06 | 88.71 | 6632.26 | -551.33 | 3730.39
| 10327 | 88.89 | 87.91 | 6633.13 | -548.53 | 3825.34
| 10422 | 90.31 | 89.19 | 6633.8 | -546.12 | 3920.3
| 10517 | 90.96 | 89.83 | 6632.74 | -545.31 | 4015.29
| 10612 | 89.14 | 89.45 | 6632.66 | -544.71 | 4110.29
| 10707 | 87.9 | 89.02 | 6635.11 | -543.45 | 4205.25
| 10801 | 90.37 | 88.42 | 6636.53 | -541.35 | 4299.2
| 10896 | 89.57 | 88.41 | 6636.58 | -538.72 | 4394.17
| 10991 | 89.78 | 87.81 | 6637.12 | -535.59 | 4489.11
| 11097 | 90.09 | 87.52 | 6637.24 | -531.27 | 4595.02
| 11159 | 90.09 | 87.52 | 6637.15 | -528.58 | 4656.97

## Lookup (hidden)
North Reference | RetunValue | Grid Type | ReturnValue | Deviation Indicator | ReturnValue
| 3 |  | 5 |  | 4
True |  | SPCS-Colorado Central-NAD27 |  | Directional
Grid |  | SPCS-Colorado Central-NAD83 |  | High Angle
|  | SPCS-Colorado North-NAD27 |  | Horizontal
SPCS-Colorado North-NAD83
SPCS-Colorado South-NAD27
SPCS-Colorado South-NAD83
UTM-Zone 12 NAD27
UTM-Zone 12 NAD83
UTM-Zone 13 NAD27
UTM-Zone 13 NAD83