## Data
Header Information | measured depth (ft) | inclination (°) | azimuth (°) | true vertical depth (ft) | northing +N/-S (ft) | easting +E/-W (ft)
Operator Name | 0 | 0 | 0 | 0 | 0 | 0
| 100 | 0 | 0 | 100 | 0 | 0
Operator Number | 200 | 0 | 0 | 200 | 0 | 0
| 300 | 0 | 0 | 300 | 0 | 0
Well Name and Number | 400 | 0 | 0 | 400 | 0 | 0
Harris Federal 16n-18HZ | 500 | 0 | 0 | 500 | 0 | 0
API Number (if available) | 600 | 0 | 0 | 600 | 0 | 0
| 700 | 0 | 0 | 700 | 0 | 0
Location: QQ SEC TWP RGE | 800 | 0 | 0 | 800 | 0 | 0
SESE Sec 19-T3N-R66W | 900 | 2 | 270.274 | 899.98 | 0.01 | -1.75
Citing Type: Planned or Actual | 1000 | 2.963 | 270.274 | 999.86 | 0.03 | -6.51
| 1100 | 2.963 | 270.274 | 1099.73 | 0.06 | -11.68
Deviation Indicator | 1200 | 2.963 | 270.274 | 1199.59 | 0.08 | -16.85
Horizontal | 1300 | 2.963 | 270.274 | 1299.46 | 0.11 | -22.02
North Reference | 1400 | 2.963 | 270.274 | 1399.33 | 0.13 | -27.18
0 | 1500 | 2.963 | 270.274 | 1499.19 | 0.15 | -32.35
Grid Type | 1600 | 2.963 | 270.274 | 1599.06 | 0.18 | -37.52
#VALUE! | 1700 | 2.963 | 270.274 | 1698.93 | 0.2 | -42.69
| 1800 | 2.963 | 270.274 | 1798.79 | 0.23 | -47.86
| 1900 | 2.963 | 270.274 | 1898.66 | 0.25 | -53.03
| 2000 | 2.963 | 270.274 | 1998.52 | 0.28 | -58.19
| 2100 | 2.963 | 270.274 | 2098.39 | 0.3 | -63.36
| 2200 | 2.963 | 270.274 | 2198.26 | 0.33 | -68.53
| 2300 | 2.963 | 270.274 | 2298.12 | 0.35 | -73.7
| 2400 | 2.963 | 270.274 | 2397.99 | 0.38 | -78.87
| 2499.99 | 2.963 | 270.274 | 2497.85 | 0.4 | -84.04
| 2599.99 | 2.963 | 270.274 | 2597.72 | 0.43 | -89.21
| 2699.99 | 2.963 | 270.274 | 2697.59 | 0.45 | -94.37
| 2799.99 | 2.963 | 270.274 | 2797.45 | 0.48 | -99.54
| 2899.99 | 2.963 | 270.274 | 2897.32 | 0.5 | -104.71
| 2999.99 | 2.963 | 270.274 | 2997.19 | 0.53 | -109.88
| 3099.99 | 2.963 | 270.274 | 3097.05 | 0.55 | -115.05
| 3199.99 | 2.963 | 270.274 | 3196.92 | 0.58 | -120.22
| 3299.99 | 2.963 | 270.274 | 3296.78 | 0.6 | -125.38
| 3399.99 | 2.963 | 270.274 | 3396.65 | 0.63 | -130.55
| 3499.99 | 2.963 | 270.274 | 3496.52 | 0.65 | -135.72
| 3599.99 | 2.963 | 270.274 | 3596.38 | 0.67 | -140.89
| 3699.99 | 2.963 | 270.274 | 3696.25 | 0.7 | -146.06
| 3799.99 | 2.963 | 270.274 | 3796.11 | 0.72 | -151.23
| 3899.99 | 2.963 | 270.274 | 3895.98 | 0.75 | -156.4
| 3999.99 | 2.963 | 270.274 | 3995.85 | 0.77 | -161.56
| 4099.99 | 2.963 | 270.274 | 4095.71 | 0.8 | -166.73
| 4199.99 | 2.963 | 270.274 | 4195.58 | 0.82 | -171.9
| 4299.99 | 2.963 | 270.274 | 4295.45 | 0.85 | -177.07
| 4399.99 | 2.963 | 270.274 | 4395.31 | 0.87 | -182.24
| 4499.99 | 2.963 | 270.274 | 4495.18 | 0.9 | -187.41
| 4599.99 | 2.963 | 270.274 | 4595.04 | 0.92 | -192.58
| 4699.99 | 2.963 | 270.274 | 4694.91 | 0.95 | -197.74
| 4799.99 | 2.963 | 270.274 | 4794.78 | 0.97 | -202.91
| 4899.99 | 2.963 | 270.274 | 4894.64 | 1 | -208.08
| 4999.99 | 2.963 | 270.274 | 4994.51 | 1.02 | -213.25
| 5099.99 | 2.963 | 270.274 | 5094.37 | 1.05 | -218.42
| 5199.99 | 2.963 | 270.274 | 5194.24 | 1.07 | -223.59
| 5299.99 | 2.963 | 270.274 | 5294.11 | 1.1 | -228.75
| 5399.99 | 2.963 | 270.274 | 5393.97 | 1.12 | -233.92
| 5499.99 | 2.963 | 270.274 | 5493.84 | 1.14 | -239.09
| 5599.99 | 2.963 | 270.274 | 5593.71 | 1.17 | -244.26
| 5699.99 | 2.963 | 270.274 | 5693.57 | 1.19 | -249.43
| 5799.99 | 2.963 | 270.274 | 5793.44 | 1.22 | -254.6
| 5899.99 | 2.963 | 270.274 | 5893.3 | 1.24 | -259.77
| 5999.99 | 2.963 | 270.274 | 5993.17 | 1.27 | -264.93
| 6099.99 | 2.963 | 270.274 | 6093.04 | 1.29 | -270.1
| 6199.99 | 2.963 | 270.274 | 6192.9 | 1.32 | -275.27
| 6299.99 | 2.963 | 270.274 | 6292.77 | 1.34 | -280.44
| 6399.99 | 2.963 | 270.274 | 6392.63 | 1.37 | -285.61
| 6499.99 | 2.963 | 270.274 | 6492.5 | 1.39 | -290.78
| 6599.99 | 3.218 | 292.9 | 6592.37 | 1.55 | -295.95
| 6699.99 | 11.636 | 345.335 | 6691.51 | 12.43 | -301.1
| 6799.99 | 21.453 | 352.323 | 6787.26 | 40.38 | -306.11
| 6899.99 | 31.383 | 355.024 | 6876.71 | 84.55 | -310.82
| 6999.99 | 41.345 | 356.519 | 6957.14 | 143.61 | -315.1
| 7099.99 | 51.319 | 357.516 | 7026.1 | 215.76 | -318.8
| 7199.99 | 61.299 | 358.267 | 7081.5 | 298.8 | -321.83
| 7299.99 | 71.283 | 358.886 | 7121.66 | 390.21 | -324.08
| 7399.99 | 81.269 | 359.435 | 7145.35 | 487.23 | -325.49
| 7499.98 | 89.869 | 359.884 | 7152.03 | 586.89 | -326.03
| 7599.98 | 89.869 | 359.884 | 7152.26 | 686.89 | -326.23
| 7699.98 | 89.869 | 359.884 | 7152.49 | 786.88 | -326.43
| 7799.98 | 89.869 | 359.884 | 7152.72 | 886.88 | -326.64
| 7899.98 | 89.869 | 359.884 | 7152.95 | 986.88 | -326.84
| 7999.98 | 89.869 | 359.884 | 7153.18 | 1086.88 | -327.04
| 8099.98 | 89.869 | 359.884 | 7153.41 | 1186.88 | -327.25
| 8199.98 | 89.869 | 359.884 | 7153.63 | 1286.88 | -327.45
| 8299.98 | 89.869 | 359.884 | 7153.86 | 1386.88 | -327.65
| 8399.98 | 89.869 | 359.884 | 7154.09 | 1486.88 | -327.85
| 8499.98 | 89.869 | 359.884 | 7154.32 | 1586.88 | -328.06
| 8599.98 | 89.869 | 359.884 | 7154.55 | 1686.88 | -328.26
| 8699.98 | 89.869 | 359.884 | 7154.78 | 1786.88 | -328.46
| 8799.98 | 89.869 | 359.884 | 7155.01 | 1886.88 | -328.66
| 8899.98 | 89.869 | 359.884 | 7155.24 | 1986.88 | -328.87
| 8999.98 | 89.869 | 359.884 | 7155.47 | 2086.88 | -329.07
| 9099.98 | 89.869 | 359.884 | 7155.7 | 2186.88 | -329.27
| 9199.98 | 89.869 | 359.884 | 7155.92 | 2286.87 | -329.48
| 9299.98 | 89.869 | 359.884 | 7156.15 | 2386.87 | -329.68
| 9399.98 | 89.869 | 359.884 | 7156.38 | 2486.87 | -329.88
| 9499.98 | 89.869 | 359.884 | 7156.61 | 2586.87 | -330.08
| 9599.98 | 89.869 | 359.884 | 7156.84 | 2686.87 | -330.29
| 9699.98 | 89.869 | 359.884 | 7157.07 | 2786.87 | -330.49
| 9799.98 | 89.869 | 359.884 | 7157.3 | 2886.87 | -330.69
| 9899.98 | 89.869 | 359.884 | 7157.53 | 2986.87 | -330.9
| 9999.98 | 89.869 | 359.884 | 7157.76 | 3086.87 | -331.1
| 10099.98 | 89.869 | 359.884 | 7157.99 | 3186.87 | -331.3
| 10199.98 | 89.869 | 359.884 | 7158.21 | 3286.87 | -331.5
| 10299.98 | 89.869 | 359.884 | 7158.44 | 3386.87 | -331.71
| 10399.98 | 89.869 | 359.884 | 7158.67 | 3486.87 | -331.91
| 10499.98 | 89.869 | 359.884 | 7158.9 | 3586.87 | -332.11
| 10599.98 | 89.869 | 359.884 | 7159.13 | 3686.87 | -332.32
| 10699.98 | 89.869 | 359.884 | 7159.36 | 3786.86 | -332.52
| 10799.98 | 89.869 | 359.884 | 7159.59 | 3886.86 | -332.72
| 10899.98 | 89.869 | 359.884 | 7159.82 | 3986.86 | -332.92
| 10999.98 | 89.869 | 359.884 | 7160.05 | 4086.86 | -333.13
| 11099.98 | 89.869 | 359.884 | 7160.27 | 4186.86 | -333.33
| 11199.98 | 89.869 | 359.884 | 7160.5 | 4286.86 | -333.53
| 11299.98 | 89.869 | 359.884 | 7160.73 | 4386.86 | -333.74
| 11399.98 | 89.869 | 359.884 | 7160.96 | 4486.86 | -333.94
| 11499.98 | 89.869 | 359.884 | 7161.19 | 4586.86 | -334.14
| 11599.98 | 89.869 | 359.884 | 7161.42 | 4686.86 | -334.34
| 11699.98 | 89.869 | 359.884 | 7161.65 | 4786.86 | -334.55
| 11799.98 | 89.869 | 359.884 | 7161.88 | 4886.86 | -334.75
| 11899.98 | 89.869 | 359.884 | 7162.11 | 4986.86 | -334.95
| 11999.98 | 89.869 | 359.884 | 7162.34 | 5086.86 | -335.16
| 12099.98 | 89.869 | 359.884 | 7162.56 | 5186.86 | -335.36
| 12199.98 | 89.869 | 359.884 | 7162.79 | 5286.85 | -335.56
| 12299.98 | 89.869 | 359.884 | 7163.02 | 5386.85 | -335.76
| 12399.98 | 89.869 | 359.884 | 7163.25 | 5486.85 | -335.97
| 12499.97 | 89.869 | 359.884 | 7163.48 | 5586.85 | -336.17
| 12599.97 | 89.869 | 359.884 | 7163.71 | 5686.85 | -336.37
| 12699.97 | 89.869 | 359.884 | 7163.94 | 5786.85 | -336.58
| 12799.97 | 89.869 | 359.884 | 7164.17 | 5886.85 | -336.78
| 12899.97 | 89.869 | 359.884 | 7164.4 | 5986.85 | -336.98
| 12999.97 | 89.869 | 359.884 | 7164.63 | 6086.85 | -337.18
| 13099.97 | 89.869 | 359.884 | 7164.85 | 6186.85 | -337.39
| 13199.97 | 89.869 | 359.884 | 7165.08 | 6286.85 | -337.59
| 13299.97 | 89.869 | 359.884 | 7165.31 | 6386.85 | -337.79
| 13399.97 | 89.869 | 359.884 | 7165.54 | 6486.85 | -338
| 13499.97 | 89.869 | 359.884 | 7165.77 | 6586.85 | -338.2
| 13599.97 | 89.869 | 359.884 | 7166 | 6686.85 | -338.4
| 13699.97 | 89.869 | 359.884 | 7166.23 | 6786.84 | -338.6
| 13799.97 | 89.869 | 359.884 | 7166.46 | 6886.84 | -338.81
| 13899.97 | 89.869 | 359.884 | 7166.69 | 6986.84 | -339.01
| 13999.97 | 89.869 | 359.884 | 7166.92 | 7086.84 | -339.21
| 14099.97 | 89.869 | 359.884 | 7167.14 | 7186.84 | -339.42
| 14199.97 | 89.869 | 359.884 | 7167.37 | 7286.84 | -339.62
| 14299.97 | 89.869 | 359.884 | 7167.6 | 7386.84 | -339.82
| 14399.97 | 89.869 | 359.884 | 7167.83 | 7486.84 | -340.02
| 14499.97 | 89.869 | 359.884 | 7168.06 | 7586.84 | -340.23
| 14599.97 | 89.869 | 359.884 | 7168.29 | 7686.84 | -340.43
| 14699.97 | 89.869 | 359.884 | 7168.52 | 7786.84 | -340.63
| 14799.97 | 89.869 | 359.884 | 7168.75 | 7886.84 | -340.83
| 14899.97 | 89.869 | 359.884 | 7168.98 | 7986.84 | -341.04
| 14999.97 | 89.869 | 359.884 | 7169.2 | 8086.84 | -341.24
| 15099.97 | 89.869 | 359.884 | 7169.43 | 8186.83 | -341.44
| 15199.97 | 89.869 | 359.884 | 7169.66 | 8286.83 | -341.65
| 15299.97 | 89.869 | 359.884 | 7169.89 | 8386.83 | -341.85
| 15399.97 | 89.869 | 359.884 | 7170.12 | 8486.83 | -342.05
| 15499.97 | 89.869 | 359.884 | 7170.35 | 8586.83 | -342.25
| 15599.97 | 89.869 | 359.884 | 7170.58 | 8686.83 | -342.46
| 15699.97 | 89.869 | 359.884 | 7170.81 | 8786.83 | -342.66
| 15799.97 | 89.869 | 359.884 | 7171.04 | 8886.83 | -342.86
| 15899.97 | 89.869 | 359.884 | 7171.27 | 8986.83 | -343.07
| 15999.97 | 89.869 | 359.884 | 7171.49 | 9086.83 | -343.27
| 16099.97 | 89.869 | 359.884 | 7171.72 | 9186.83 | -343.47
| 16199.97 | 89.869 | 359.884 | 7171.95 | 9286.83 | -343.67
| 16220.64 | 89.869 | 359.884 | 7172 | 9307.5 | -343.72

## Lookup (hidden)
North Reference | RetunValue | Grid Type | ReturnValue | Deviation Indicator | ReturnValue
| 1 |  | 0 |  | 4
True |  | SPCS-Colorado Central-NAD27 |  | Directional
Grid |  | SPCS-Colorado Central-NAD83 |  | High Angle
|  | SPCS-Colorado North-NAD27 |  | Horizontal
SPCS-Colorado North-NAD83
SPCS-Colorado South-NAD27
SPCS-Colorado South-NAD83
UTM-Zone 12 NAD27
UTM-Zone 12 NAD83
UTM-Zone 13 NAD27
UTM-Zone 13 NAD83