## Data
Header Information | measured depth (ft) | inclination (°) | azimuth (°) | true vertical depth (ft) | northing +N/-S (ft) | easting +E/-W (ft)
Operator Name | 659 | 0 | 0 | 659 | 0 | 0
Noble | 812 | 0.15 | 308 | 812 | 0.12 | -0.16
Operator Number | 1090 | 0.55 | 296.47 | 1089.99 | 0.94 | -1.64
100322 | 1367 | 0.1 | 266.88 | 1366.99 | 1.52 | -3.07
Well Name and Number | 1651 | 0.5 | 271.21 | 1650.98 | 1.53 | -4.56
Wells Ranch AE18-69-1HN | 1936 | 0.4 | 311.36 | 1935.98 | 2.22 | -6.55
API Number (if available) | 2221 | 0.5 | 19.43 | 2220.97 | 4.05 | -6.88
512335673 | 2505 | 1.39 | 268.28 | 2504.94 | 5.11 | -9.91
Location: QQ SEC TWP RGE | 2790 | 0.89 | 288.14 | 2789.89 | 5.7 | -15.47
NWNW Sec. 18-T6N-R62W | 3074 | 1.39 | 262.82 | 3073.83 | 5.95 | -20.98
Citing Type: Planned or Actual | 3169 | 2.41 | 333.52 | 3168.79 | 7.6 | -23.02
Actual | 3264 | 3.93 | 341.28 | 3263.64 | 12.47 | -24.95
Deviation Indicator | 3359 | 5.19 | 341.93 | 3358.34 | 19.64 | -27.33
Horizontal | 3454 | 5.73 | 357.05 | 3452.91 | 28.46 | -28.91
North Reference | 3549 | 6.89 | 359.63 | 3547.33 | 38.89 | -29.19
Grid | 3644 | 8.17 | 359.49 | 3641.51 | 51.34 | -29.29
Grid Type | 3739 | 10.81 | 358.47 | 3735.2 | 67 | -29.58
SPCS-Colorado North-NAD83 | 3834 | 12.17 | 357.36 | 3828.3 | 85.91 | -30.28
| 3928 | 11.76 | 357.2 | 3920.26 | 105.38 | -31.21
| 4023 | 10.24 | 359.72 | 4013.51 | 123.49 | -31.72
| 4118 | 10.13 | 359.06 | 4107.01 | 140.29 | -31.9
| 4213 | 8.44 | 4.31 | 4200.76 | 155.6 | -31.51
| 4308 | 8.18 | 356.48 | 4294.77 | 169.29 | -31.4
| 4403 | 8.63 | 348.47 | 4388.75 | 183.02 | -33.24
| 4498 | 10.74 | 347.94 | 4482.39 | 198.67 | -36.52
| 4593 | 9.75 | 351.07 | 4575.88 | 215.27 | -39.62
| 4688 | 9.65 | 352.62 | 4669.52 | 231.11 | -41.89
| 4783 | 8.82 | 353.06 | 4763.29 | 246.24 | -43.79
| 4878 | 9.29 | 353.48 | 4857.1 | 261.09 | -45.54
| 4973 | 11.03 | 353.91 | 4950.61 | 277.74 | -47.38
| 5068 | 10.96 | 351.2 | 5043.87 | 295.7 | -49.72
| 5163 | 9.14 | 351.23 | 5137.41 | 312.09 | -52.25
| 5258 | 8.49 | 351.96 | 5231.28 | 326.49 | -54.38
| 5353 | 8.11 | 349.97 | 5325.29 | 340.03 | -56.53
| 5448 | 9.06 | 346.54 | 5419.22 | 353.9 | -59.44
| 5542 | 10.47 | 343.88 | 5511.86 | 369.31 | -63.54
| 5637 | 11.03 | 349.06 | 5605.19 | 386.52 | -67.66
| 5732 | 10.3 | 347.71 | 5698.55 | 403.75 | -71.19
| 5827 | 10.23 | 353.54 | 5792.03 | 420.43 | -73.95
| 5945 | 10.97 | 357.3 | 5908.02 | 442.05 | -75.65
| 6061 | 15.46 | 22.46 | 6021.01 | 467.4 | -70.26
| 6108 | 17.12 | 34.57 | 6066.14 | 478.89 | -63.94
| 6156 | 18.43 | 48.34 | 6111.86 | 489.76 | -54.26
| 6203 | 19.71 | 56.72 | 6156.29 | 499.05 | -42.08
| 6251 | 21.78 | 59.43 | 6201.18 | 508.02 | -27.64
| 6298 | 23.53 | 62.8 | 6244.55 | 516.74 | -11.79
| 6346 | 25.75 | 69.07 | 6288.19 | 524.85 | 6.48
| 6393 | 28.96 | 72.11 | 6329.93 | 531.99 | 26.85
| 6441 | 33.59 | 73.23 | 6370.94 | 539.4 | 50.63
| 6488 | 37.9 | 74.97 | 6409.08 | 546.9 | 77.04
| 6536 | 43.53 | 77.52 | 6445.45 | 554.3 | 107.44
| 6583 | 49.43 | 78.69 | 6477.8 | 561.3 | 140.78
| 6631 | 55.21 | 79.45 | 6507.13 | 568.49 | 178.06
| 6677 | 58.86 | 79.75 | 6532.16 | 575.46 | 216.02
| 6725 | 61.46 | 80.56 | 6556.04 | 582.57 | 257.04
| 6772 | 64.99 | 81.41 | 6577.21 | 589.14 | 298.47
| 6820 | 69.76 | 82.99 | 6595.67 | 595.14 | 342.36
| 6867 | 74.38 | 83.68 | 6610.13 | 600.33 | 386.76
| 6915 | 78.02 | 84.06 | 6621.58 | 605.3 | 433.1
| 6962 | 79.04 | 86.22 | 6630.93 | 609.2 | 478.99
| 7022 | 81.75 | 88.15 | 6640.94 | 612.1 | 538.07
| 7099 | 88 | 88.18 | 6647.81 | 614.56 | 614.69
| 7194 | 88.24 | 88.49 | 6650.93 | 617.32 | 709.59
| 7289 | 89.63 | 88.68 | 6652.7 | 619.66 | 804.55
| 7384 | 89.35 | 86.89 | 6653.54 | 623.33 | 899.47
| 7479 | 89.63 | 84.8 | 6654.39 | 630.22 | 994.21
| 7574 | 89.63 | 84.05 | 6655 | 639.45 | 1088.76
| 7669 | 90.25 | 85.43 | 6655.1 | 648.15 | 1183.35
| 7764 | 90.43 | 87.27 | 6654.54 | 654.2 | 1278.16
| 7859 | 90 | 87.88 | 6654.18 | 658.22 | 1373.07
| 7953 | 90.49 | 89.63 | 6653.78 | 660.26 | 1467.04
| 8048 | 90.28 | 88.67 | 6653.14 | 661.67 | 1562.03
| 8143 | 90.59 | 88.73 | 6652.42 | 663.83 | 1657
| 8238 | 90.43 | 87.5 | 6651.57 | 666.95 | 1751.94
| 8333 | 90.37 | 87.64 | 6650.91 | 670.98 | 1846.86
| 8428 | 90.37 | 88.29 | 6650.3 | 674.35 | 1941.79
| 8523 | 90.15 | 89.95 | 6649.87 | 675.81 | 2036.78
| 8618 | 90.06 | 90.05 | 6649.69 | 675.81 | 2131.78
| 8712 | 90.06 | 88.89 | 6649.59 | 676.68 | 2225.77
| 8807 | 91.64 | 90 | 6648.18 | 677.6 | 2320.75
| 8902 | 88.31 | 89.33 | 6648.23 | 678.16 | 2415.74
| 8997 | 89.07 | 90.19 | 6650.4 | 678.56 | 2510.71
| 9092 | 90.83 | 90.46 | 6650.48 | 678.02 | 2605.71
| 9187 | 90.15 | 91.78 | 6649.67 | 676.16 | 2700.68
| 9282 | 90.25 | 93.91 | 6649.34 | 671.44 | 2795.56
| 9377 | 90.22 | 94.43 | 6648.95 | 664.54 | 2890.31
| 9472 | 90.28 | 93.4 | 6648.53 | 658.05 | 2985.08
| 9567 | 90.06 | 93.12 | 6648.25 | 652.65 | 3079.93
| 9662 | 90.12 | 92.04 | 6648.1 | 648.37 | 3174.83
| 9757 | 90.03 | 90.46 | 6647.98 | 646.3 | 3269.8
| 9852 | 89.97 | 88.09 | 6647.98 | 647.5 | 3364.79
| 9947 | 90.03 | 89.36 | 6647.98 | 649.62 | 3459.76
| 10042 | 89.85 | 88.7 | 6648.08 | 651.22 | 3554.75
| 10136 | 89.78 | 87.02 | 6648.38 | 654.73 | 3648.68
| 10231 | 89.85 | 87.46 | 6648.69 | 659.31 | 3743.57
| 10326 | 89.75 | 87.07 | 6649.02 | 663.84 | 3838.46
| 10421 | 87.9 | 84.28 | 6650.97 | 671 | 3933.16
| 10516 | 84.69 | 80.62 | 6657.11 | 683.45 | 4027.11
| 10611 | 87.38 | 82.74 | 6663.68 | 697.16 | 4120.87
| 10706 | 89.51 | 83.35 | 6666.25 | 708.66 | 4215.13
| 10801 | 90.43 | 85.48 | 6666.3 | 717.9 | 4309.67
| 10896 | 90.55 | 87.98 | 6665.49 | 723.32 | 4404.51
| 10991 | 91.82 | 90.49 | 6663.53 | 724.59 | 4499.47
| 11070 | 92.71 | 91.32 | 6660.4 | 723.34 | 4578.4
| 11133 | 92.71 | 91.32 | 6657.42 | 721.89 | 4641.31

## Lookup (hidden)
North Reference | RetunValue | Grid Type | ReturnValue | Deviation Indicator | ReturnValue
| 3 |  | 5 |  | 4
True |  | SPCS-Colorado Central-NAD27 |  | Directional
Grid |  | SPCS-Colorado Central-NAD83 |  | High Angle
|  | SPCS-Colorado North-NAD27 |  | Horizontal
SPCS-Colorado North-NAD83
SPCS-Colorado South-NAD27
SPCS-Colorado South-NAD83
UTM-Zone 12 NAD27
UTM-Zone 12 NAD83
UTM-Zone 13 NAD27
UTM-Zone 13 NAD83