## Data
Header Information | measured depth (ft) | inclination (°) | azimuth (°) | true vertical depth (ft) | northing +N/-S (ft) | easting +E/-W (ft)
Operator Name | 0 | 0 | 0 | 0 | 0 | 0
Encana Oil & Gas | 100 | 0 | 0 | 100 | 0 | 0
Operator Number | 200 | 0 | 0 | 200 | 0 | 0
100185 | 300 | 0 | 0 | 300 | 0 | 0
Well Name and Number | 400 | 0 | 0 | 400 | 0 | 0
Shideler 19-16BB | 500 | 3 | 88.51 | 499.95 | 0.07 | 2.62
API Number (if available) | 600 | 6 | 88.51 | 599.63 | 0.27 | 10.46
| 700 | 9 | 88.51 | 698.77 | 0.61 | 23.51
Location: QQ SEC TWP RGE | 764.05 | 10.92 | 88.51 | 761.85 | 0.9 | 34.58
19 7S 92W | 800 | 10.92 | 88.51 | 797.15 | 1.08 | 41.39
Citing Type: Planned or Actual | 900 | 10.92 | 88.51 | 895.34 | 1.57 | 60.33
Planned | 1000 | 10.92 | 88.51 | 993.53 | 2.06 | 79.27
Deviation Indicator | 1100 | 10.92 | 88.51 | 1091.71 | 2.55 | 98.21
Directional | 1200 | 10.92 | 88.51 | 1189.9 | 3.05 | 117.15
North Reference | 1300 | 10.92 | 88.51 | 1288.09 | 3.54 | 136.09
True | 1400 | 10.92 | 88.51 | 1386.28 | 4.03 | 155.03
Grid Type | 1500 | 10.92 | 88.51 | 1484.47 | 4.52 | 173.97
#VALUE! | 1600 | 10.92 | 88.51 | 1582.66 | 5.02 | 192.91
| 1700 | 10.92 | 88.51 | 1680.85 | 5.51 | 211.85
| 1800 | 10.92 | 88.51 | 1779.04 | 6 | 230.79
| 1900 | 10.92 | 88.51 | 1877.22 | 6.49 | 249.73
| 2000 | 10.92 | 88.51 | 1975.41 | 6.98 | 268.67
| 2100 | 10.92 | 88.51 | 2073.6 | 7.48 | 287.61
| 2200 | 10.92 | 88.51 | 2171.79 | 7.97 | 306.55
| 2300 | 10.92 | 88.51 | 2269.98 | 8.46 | 325.49
| 2400 | 10.92 | 88.51 | 2368.17 | 8.95 | 344.43
| 2500 | 10.92 | 88.51 | 2466.36 | 9.45 | 363.37
| 2600 | 10.92 | 88.51 | 2564.55 | 9.94 | 382.31
| 2700 | 10.92 | 88.51 | 2662.74 | 10.43 | 401.25
| 2800 | 10.92 | 88.51 | 2760.92 | 10.92 | 420.19
| 2900 | 10.92 | 88.51 | 2859.11 | 11.42 | 439.13
| 3000 | 10.92 | 88.51 | 2957.3 | 11.91 | 458.07
| 3100 | 10.92 | 88.51 | 3055.49 | 12.4 | 477.01
| 3200 | 10.92 | 88.51 | 3153.68 | 12.89 | 495.95
| 3300 | 10.92 | 88.51 | 3251.87 | 13.39 | 514.89
| 3400 | 10.92 | 88.51 | 3350.06 | 13.88 | 533.83
| 3500 | 10.92 | 88.51 | 3448.25 | 14.37 | 552.77
| 3600 | 10.92 | 88.51 | 3546.43 | 14.86 | 571.71
| 3700 | 10.92 | 88.51 | 3644.62 | 15.36 | 590.65
| 3800 | 10.92 | 88.51 | 3742.81 | 15.85 | 609.59
| 3900 | 10.92 | 88.51 | 3841 | 16.34 | 628.53
| 4000 | 10.92 | 88.51 | 3939.19 | 16.83 | 647.47
| 4100 | 10.92 | 88.51 | 4037.38 | 17.32 | 666.41
| 4200 | 10.92 | 88.51 | 4135.57 | 17.82 | 685.35
| 4300 | 10.92 | 88.51 | 4233.76 | 18.31 | 704.28
| 4400 | 10.92 | 88.51 | 4331.94 | 18.8 | 723.22
| 4500 | 10.92 | 88.51 | 4430.13 | 19.29 | 742.16
| 4600 | 10.92 | 88.51 | 4528.32 | 19.79 | 761.1
| 4700 | 10.92 | 88.51 | 4626.51 | 20.28 | 780.04
| 4750.64 | 10.92 | 88.51 | 4676.23 | 20.53 | 789.63
| 4800 | 9.93 | 88.51 | 4724.78 | 20.76 | 798.57
| 4900 | 7.93 | 88.51 | 4823.56 | 21.16 | 814.09
| 5000 | 5.93 | 88.51 | 4922.82 | 21.48 | 826.16
| 5100 | 3.93 | 88.51 | 5022.45 | 21.7 | 834.76
| 5200 | 1.93 | 88.51 | 5122.31 | 21.83 | 839.87
| 5296.71 | 0 | 0 | 5219 | 21.88 | 841.5
| 5300 | 0 | 0 | 5222.29 | 21.88 | 841.5
| 5400 | 0 | 0 | 5322.29 | 21.88 | 841.5
| 5500 | 0 | 0 | 5422.29 | 21.88 | 841.5
| 5600 | 0 | 0 | 5522.29 | 21.88 | 841.5
| 5700 | 0 | 0 | 5622.29 | 21.88 | 841.5
| 5800 | 0 | 0 | 5722.29 | 21.88 | 841.5
| 5900 | 0 | 0 | 5822.29 | 21.88 | 841.5
| 6000 | 0 | 0 | 5922.29 | 21.88 | 841.5
| 6100 | 0 | 0 | 6022.29 | 21.88 | 841.5
| 6200 | 0 | 0 | 6122.29 | 21.88 | 841.5
| 6300 | 0 | 0 | 6222.29 | 21.88 | 841.5
| 6400 | 0 | 0 | 6322.29 | 21.88 | 841.5
| 6500 | 0 | 0 | 6422.29 | 21.88 | 841.5
| 6600 | 0 | 0 | 6522.29 | 21.88 | 841.5
| 6700 | 0 | 0 | 6622.29 | 21.88 | 841.5
| 6800 | 0 | 0 | 6722.29 | 21.88 | 841.5
| 6900 | 0 | 0 | 6822.29 | 21.88 | 841.5
| 7000 | 0 | 0 | 6922.29 | 21.88 | 841.5
| 7100 | 0 | 0 | 7022.29 | 21.88 | 841.5
| 7200 | 0 | 0 | 7122.29 | 21.88 | 841.5
| 7300 | 0 | 0 | 7222.29 | 21.88 | 841.5
| 7400 | 0 | 0 | 7322.29 | 21.88 | 841.5
| 7500 | 0 | 0 | 7422.29 | 21.88 | 841.5
| 7553.71 | 0 | 0 | 7476 | 21.88 | 841.5
| 7600 | 0 | 0 | 7522.29 | 21.88 | 841.5
| 7653.71 | 0 | 0 | 7576 | 21.88 | 841.5

## Lookup (hidden)
North Reference | RetunValue | Grid Type | ReturnValue | Deviation Indicator | ReturnValue
| 2 |  | 0 |  | 2
True |  | SPCS-Colorado Central-NAD27 |  | Directional
Grid |  | SPCS-Colorado Central-NAD83 |  | High Angle
|  | SPCS-Colorado North-NAD27 |  | Horizontal
SPCS-Colorado North-NAD83
SPCS-Colorado South-NAD27
SPCS-Colorado South-NAD83
UTM-Zone 12 NAD27
UTM-Zone 12 NAD83
UTM-Zone 13 NAD27
UTM-Zone 13 NAD83