## Data
Header Information | measured depth (ft) | inclination (°) | azimuth (°) | true vertical depth (ft) | northing +N/-S (ft) | easting +E/-W (ft)
Operator Name | 0 | 0 | 0 | 0 | 0 | 0
Encana Oil & Gas | 111 | 0.2 | 185.8 | 111 | -0.19 | -0.02
Operator Number | 141 | 0.2 | 189.4 | 141 | -0.3 | -0.03
100185 | 171 | 0.1 | 176.5 | 171 | -0.37 | -0.04
Well Name and Number | 203 | 0.2 | 307.6 | 203 | -0.37 | -0.08
Shideler Fee 31-13C | 233 | 0.3 | 356.4 | 233 | -0.26 | -0.13
API Number (if available) | 264 | 0.3 | 6.1 | 264 | -0.1 | -0.13
| 295 | 0.6 | 352.6 | 295 | 0.15 | -0.14
Location: QQ SEC TWP RGE | 325 | 1.4 | 350.6 | 324.99 | 0.66 | -0.22
SWSE 31 7S 92W | 356 | 2.3 | 347.1 | 355.98 | 1.64 | -0.42
Citing Type: Planned or Actual | 387 | 2.9 | 346.4 | 386.94 | 3.01 | -0.74
Planned | 417 | 3.7 | 344.6 | 416.89 | 4.68 | -1.18
Deviation Indicator | 448 | 4.7 | 339.7 | 447.81 | 6.84 | -1.88
Directional | 478 | 5.5 | 336.3 | 477.69 | 9.31 | -2.89
North Reference | 508 | 6.3 | 333.8 | 507.53 | 12.1 | -4.19
True | 539 | 6.7 | 331.4 | 538.33 | 15.21 | -5.81
Grid Type | 570 | 6.9 | 330.3 | 569.12 | 18.42 | -7.6
#VALUE! | 661 | 8.7 | 321.1 | 659.27 | 28.53 | -14.63
| 753 | 11 | 303.9 | 749.93 | 38.84 | -26.29
| 845 | 13 | 288.5 | 839.94 | 47.02 | -43.39
| 937 | 14.5 | 279.6 | 929.31 | 52.23 | -64.56
| 1029 | 16.6 | 275.7 | 1017.94 | 55.45 | -89
| 1121 | 18.7 | 276.8 | 1105.6 | 58.5 | -116.73
| 1213 | 21.8 | 278 | 1191.91 | 62.63 | -148.29
| 1310 | 23.3 | 278.2 | 1281.49 | 67.87 | -185.12
| 1426 | 23.5 | 277.3 | 1387.95 | 74.08 | -230.77
| 1518 | 23.6 | 277.1 | 1472.29 | 78.69 | -267.24
| 1609 | 24.1 | 276.8 | 1555.52 | 83.14 | -303.76
| 1700 | 24.1 | 275.6 | 1638.58 | 87.15 | -340.7
| 1792 | 24.7 | 275.5 | 1722.37 | 90.83 | -378.53
| 1883 | 25.1 | 274.8 | 1804.91 | 94.27 | -416.69
| 1974 | 24 | 275.6 | 1887.68 | 97.69 | -454.34
| 2066 | 23.9 | 278.8 | 1971.76 | 102.37 | -491.38
| 2157 | 24.2 | 278.5 | 2054.86 | 107.94 | -528.04
| 2249 | 24.5 | 278.2 | 2138.68 | 113.45 | -565.57
| 2341 | 22.2 | 279.8 | 2223.14 | 119.13 | -601.59
| 2432 | 22.3 | 280 | 2307.36 | 125.05 | -635.53
| 2524 | 21.8 | 280.4 | 2392.63 | 131.17 | -669.52
| 2616 | 22.8 | 278.6 | 2477.75 | 136.92 | -703.95
| 2708 | 22.3 | 279 | 2562.72 | 142.31 | -738.82
| 2799 | 23.3 | 276.7 | 2646.61 | 147.12 | -773.74
| 2891 | 23.4 | 276.4 | 2731.07 | 151.28 | -809.97
| 2982 | 23.7 | 276.2 | 2814.5 | 155.26 | -846.11
| 3073 | 22.8 | 276.2 | 2898.1 | 159.14 | -881.82
| 3165 | 22.8 | 276.1 | 2982.92 | 162.96 | -917.27
| 3256 | 22.7 | 275.9 | 3066.84 | 166.64 | -952.27
| 3348 | 22.5 | 275.5 | 3151.77 | 170.15 | -987.45
| 3440 | 22.3 | 275 | 3236.83 | 173.36 | -1022.36
| 3531 | 22.6 | 276.9 | 3320.93 | 176.97 | -1056.92
| 3622 | 22.3 | 276.8 | 3405.04 | 181.11 | -1091.42
| 3714 | 21.8 | 277.3 | 3490.31 | 185.35 | -1125.69
| 3806 | 23.5 | 277 | 3575.21 | 189.76 | -1160.85
| 3898 | 23.4 | 276.9 | 3659.61 | 194.19 | -1197.19
| 3989 | 23.8 | 276.5 | 3743 | 198.44 | -1233.37
| 4081 | 24.2 | 275.6 | 3827.05 | 202.38 | -1270.58
| 4172 | 23.6 | 278 | 3910.24 | 206.73 | -1307.19
| 4264 | 24.7 | 277.8 | 3994.19 | 211.9 | -1344.47
| 4356 | 22.8 | 277.8 | 4078.4 | 216.93 | -1381.18
| 4447 | 22.4 | 278.2 | 4162.41 | 221.8 | -1415.81
| 4539 | 22.5 | 278.6 | 4247.44 | 226.93 | -1450.56
| 4630 | 22.8 | 276.8 | 4331.42 | 231.62 | -1485.29
| 4722 | 21.4 | 279.3 | 4416.66 | 236.45 | -1519.55
| 4813 | 21.5 | 280.5 | 4501.36 | 242.17 | -1552.33
| 4905 | 21.9 | 277.9 | 4586.84 | 247.6 | -1585.91
| 4997 | 22 | 277.8 | 4672.17 | 252.3 | -1619.97
| 5088 | 21.8 | 276.9 | 4756.6 | 256.64 | -1653.63
| 5180 | 21.7 | 277.3 | 4842.05 | 260.85 | -1687.46
| 5271 | 21.6 | 276.2 | 4926.63 | 264.8 | -1720.8
| 5363 | 21.6 | 276.4 | 5012.17 | 268.52 | -1754.47
| 5454 | 22 | 275.8 | 5096.67 | 272.11 | -1788.07
| 5546 | 22.3 | 275.6 | 5181.88 | 275.55 | -1822.58
| 5638 | 20.3 | 277 | 5267.59 | 279.2 | -1855.8
| 5730 | 20.6 | 276.3 | 5353.79 | 282.92 | -1887.73
| 5821 | 18.8 | 277.7 | 5439.46 | 286.64 | -1918.17
| 5913 | 18 | 277.5 | 5526.76 | 290.48 | -1946.96
| 6004 | 16 | 278.4 | 5613.78 | 294.15 | -1973.31
| 6096 | 15 | 279.1 | 5702.43 | 297.89 | -1997.61
| 6188 | 14.4 | 279.1 | 5791.42 | 301.58 | -2020.66
| 6279 | 13.4 | 277.4 | 5879.75 | 304.73 | -2042.29
| 6371 | 11.7 | 277.2 | 5969.55 | 307.27 | -2062.12
| 6463 | 11.3 | 275.7 | 6059.7 | 309.33 | -2080.34
| 6555 | 10.5 | 276.8 | 6150.04 | 311.22 | -2097.63
| 6646 | 8.8 | 278.4 | 6239.75 | 313.22 | -2112.75
| 6738 | 7.6 | 278.3 | 6330.81 | 315.13 | -2125.74
| 6829 | 6.3 | 278.2 | 6421.14 | 316.71 | -2136.63
| 6920 | 5.8 | 280.4 | 6511.63 | 318.25 | -2146.1
| 7012 | 4.5 | 274.7 | 6603.26 | 319.38 | -2154.27
| 7103 | 3.7 | 274 | 6694.03 | 319.88 | -2160.75
| 7195 | 2.6 | 272.1 | 6785.88 | 320.16 | -2165.8
| 7286 | 2.1 | 266.6 | 6876.81 | 320.14 | -2169.53
| 7378 | 1.4 | 267.3 | 6968.76 | 319.99 | -2172.33
| 7469 | 0.9 | 258.7 | 7059.75 | 319.8 | -2174.14
| 7561 | 0.6 | 254.6 | 7151.74 | 319.53 | -2175.32
| 7653 | 0.3 | 176.4 | 7243.74 | 319.16 | -2175.77
| 7744 | 0.7 | 87.6 | 7334.73 | 318.94 | -2175.2
| 7836 | 1.3 | 80.6 | 7426.72 | 319.14 | -2173.61
| 7928 | 0.3 | 151.2 | 7518.71 | 319.1 | -2172.46
| 8020 | 0.6 | 113.3 | 7610.71 | 318.7 | -2171.9
| 8111 | 1.4 | 93 | 7701.69 | 318.45 | -2170.35
| 8203 | 0.6 | 215.1 | 7793.68 | 318 | -2169.51
| 8294 | 0.7 | 153.8 | 7884.68 | 317.11 | -2169.54
| 8386 | 1.1 | 118.4 | 7976.67 | 316.18 | -2168.51
| 8478 | 0.6 | 256.3 | 8068.66 | 315.65 | -2168.2
| 8569 | 0.2 | 291.7 | 8159.66 | 315.59 | -2168.81
| 8661 | 0.2 | 42.1 | 8251.66 | 315.77 | -2168.85
| 8753 | 0.9 | 48.2 | 8343.66 | 316.37 | -2168.21
| 8844 | 1.8 | 42.7 | 8434.63 | 317.9 | -2166.71
| 8936 | 2.7 | 42.5 | 8526.56 | 320.56 | -2164.26
| 9027 | 2.2 | 50.2 | 8617.47 | 323.26 | -2161.47
| 9063 | 2.1 | 59.1 | 8653.45 | 324.04 | -2160.38
| 9118 | 2.1 | 59.1 | 8708.41 | 325.07 | -2158.65

## Lookup (hidden)
North Reference | RetunValue | Grid Type | ReturnValue | Deviation Indicator | ReturnValue
| 2 |  | 0 |  | 2
True |  | SPCS-Colorado Central-NAD27 |  | Directional
Grid |  | SPCS-Colorado Central-NAD83 |  | High Angle
|  | SPCS-Colorado North-NAD27 |  | Horizontal
SPCS-Colorado North-NAD83
SPCS-Colorado South-NAD27
SPCS-Colorado South-NAD83
UTM-Zone 12 NAD27
UTM-Zone 12 NAD83
UTM-Zone 13 NAD27
UTM-Zone 13 NAD83