## Data
Header Information | measured depth (ft) | inclination (°) | azimuth (°) | true vertical depth (ft) | northing +N/-S (ft) | easting +E/-W (ft)
Operator Name | 0 | 0 | 0 | 0 | 0 | 0
Encana Oil & Gas | 100 | 0 | 0 | 100 | 0 | 0
Operator Number | 200 | 0 | 0 | 200 | 0 | 0
100185 | 225 | 0 | 0 | 225 | 0 | 0
Well Name and Number | 300 | 2.25 | 310.1 | 299.98 | 0.95 | -1.13
Shideler 19-11DD | 400 | 5.25 | 310.1 | 399.76 | 5.16 | -6.13
API Number (if available) | 500 | 8.25 | 310.1 | 499.05 | 12.73 | -15.12
| 557.19 | 9.97 | 310.1 | 555.52 | 18.56 | -22.04
Location: QQ SEC TWP RGE | 600 | 9.97 | 310.1 | 597.68 | 23.34 | -27.71
19 7S 92W | 700 | 9.97 | 310.1 | 696.17 | 34.48 | -40.94
Citing Type: Planned or Actual | 800 | 9.97 | 310.1 | 794.66 | 45.63 | -54.18
Planned | 900 | 9.97 | 310.1 | 893.16 | 56.78 | -67.42
Deviation Indicator | 1000 | 9.97 | 310.1 | 991.65 | 67.93 | -80.65
Directional | 1100 | 9.97 | 310.1 | 1090.14 | 79.08 | -93.89
North Reference | 1200 | 9.97 | 310.1 | 1188.63 | 90.22 | -107.13
True | 1300 | 9.97 | 310.1 | 1287.12 | 101.37 | -120.36
Grid Type | 1400 | 9.97 | 310.1 | 1385.61 | 112.52 | -133.6
#VALUE! | 1500 | 9.97 | 310.1 | 1484.1 | 123.67 | -146.84
| 1600 | 9.97 | 310.1 | 1582.59 | 134.82 | -160.07
| 1700 | 9.97 | 310.1 | 1681.08 | 145.97 | -173.31
| 1800 | 9.97 | 310.1 | 1779.58 | 157.11 | -186.55
| 1900 | 9.97 | 310.1 | 1878.07 | 168.26 | -199.78
| 2000 | 9.97 | 310.1 | 1976.56 | 179.41 | -213.02
| 2100 | 9.97 | 310.1 | 2075.05 | 190.56 | -226.26
| 2200 | 9.97 | 310.1 | 2173.54 | 201.71 | -239.49
| 2300 | 9.97 | 310.1 | 2272.03 | 212.85 | -252.73
| 2400 | 9.97 | 310.1 | 2370.52 | 224 | -265.97
| 2500 | 9.97 | 310.1 | 2469.01 | 235.15 | -279.2
| 2600 | 9.97 | 310.1 | 2567.5 | 246.3 | -292.44
| 2700 | 9.97 | 310.1 | 2666 | 257.45 | -305.68
| 2800 | 9.97 | 310.1 | 2764.49 | 268.59 | -318.91
| 2900 | 9.97 | 310.1 | 2862.98 | 279.74 | -332.15
| 3000 | 9.97 | 310.1 | 2961.47 | 290.89 | -345.39
| 3100 | 9.97 | 310.1 | 3059.96 | 302.04 | -358.62
| 3200 | 9.97 | 310.1 | 3158.45 | 313.19 | -371.86
| 3300 | 9.97 | 310.1 | 3256.94 | 324.33 | -385.1
| 3400 | 9.97 | 310.1 | 3355.43 | 335.48 | -398.33
| 3500 | 9.97 | 310.1 | 3453.93 | 346.63 | -411.57
| 3600 | 9.97 | 310.1 | 3552.42 | 357.78 | -424.81
| 3700 | 9.97 | 310.1 | 3650.91 | 368.93 | -438.04
| 3800 | 9.97 | 310.1 | 3749.4 | 380.08 | -451.28
| 3900 | 9.97 | 310.1 | 3847.89 | 391.22 | -464.52
| 4000 | 9.97 | 310.1 | 3946.38 | 402.37 | -477.75
| 4100 | 9.97 | 310.1 | 4044.87 | 413.52 | -490.99
| 4200 | 9.97 | 310.1 | 4143.36 | 424.67 | -504.23
| 4300 | 9.97 | 310.1 | 4241.85 | 435.82 | -517.46
| 4400 | 9.97 | 310.1 | 4340.35 | 446.96 | -530.7
| 4500 | 9.97 | 310.1 | 4438.84 | 458.11 | -543.94
| 4600 | 9.97 | 310.1 | 4537.33 | 469.26 | -557.17
| 4700 | 9.97 | 310.1 | 4635.82 | 480.41 | -570.41
| 4800 | 9.97 | 310.1 | 4734.31 | 491.56 | -583.65
| 4900 | 9.97 | 310.1 | 4832.8 | 502.7 | -596.88
| 4976.58 | 9.97 | 310.1 | 4908.23 | 511.24 | -607.02
| 5000 | 9.5 | 310.1 | 4931.31 | 513.79 | -610.05
| 5100 | 7.5 | 310.1 | 5030.21 | 523.31 | -621.35
| 5200 | 5.5 | 310.1 | 5129.56 | 530.6 | -630.01
| 5300 | 3.5 | 310.1 | 5229.25 | 535.65 | -636
| 5400 | 1.5 | 310.1 | 5329.15 | 538.46 | -639.33
| 5474.86 | 0 | 0 | 5404 | 539.09 | -640.08
| 5500 | 0 | 0 | 5429.14 | 539.09 | -640.08
| 5600 | 0 | 0 | 5529.14 | 539.09 | -640.08
| 5700 | 0 | 0 | 5629.14 | 539.09 | -640.08
| 5800 | 0 | 0 | 5729.14 | 539.09 | -640.08
| 5900 | 0 | 0 | 5829.14 | 539.09 | -640.08
| 6000 | 0 | 0 | 5929.14 | 539.09 | -640.08
| 6100 | 0 | 0 | 6029.14 | 539.09 | -640.08
| 6200 | 0 | 0 | 6129.14 | 539.09 | -640.08
| 6300 | 0 | 0 | 6229.14 | 539.09 | -640.08
| 6400 | 0 | 0 | 6329.14 | 539.09 | -640.08
| 6500 | 0 | 0 | 6429.14 | 539.09 | -640.08
| 6600 | 0 | 0 | 6529.14 | 539.09 | -640.08
| 6700 | 0 | 0 | 6629.14 | 539.09 | -640.08
| 6800 | 0 | 0 | 6729.14 | 539.09 | -640.08
| 6900 | 0 | 0 | 6829.14 | 539.09 | -640.08
| 7000 | 0 | 0 | 6929.14 | 539.09 | -640.08
| 7100 | 0 | 0 | 7029.14 | 539.09 | -640.08
| 7200 | 0 | 0 | 7129.14 | 539.09 | -640.08
| 7300 | 0 | 0 | 7229.14 | 539.09 | -640.08
| 7400 | 0 | 0 | 7329.14 | 539.09 | -640.08
| 7500 | 0 | 0 | 7429.14 | 539.09 | -640.08
| 7600 | 0 | 0 | 7529.14 | 539.09 | -640.08
| 7700 | 0 | 0 | 7629.14 | 539.09 | -640.08
| 7731.86 | 0 | 0 | 7661 | 539.09 | -640.08
| 7800 | 0 | 0 | 7729.14 | 539.09 | -640.08
| 7831.86 | 0 | 0 | 7761 | 539.09 | -640.08

## Lookup (hidden)
North Reference | RetunValue | Grid Type | ReturnValue | Deviation Indicator | ReturnValue
| 2 |  | 0 |  | 2
True |  | SPCS-Colorado Central-NAD27 |  | Directional
Grid |  | SPCS-Colorado Central-NAD83 |  | High Angle
|  | SPCS-Colorado North-NAD27 |  | Horizontal
SPCS-Colorado North-NAD83
SPCS-Colorado South-NAD27
SPCS-Colorado South-NAD83
UTM-Zone 12 NAD27
UTM-Zone 12 NAD83
UTM-Zone 13 NAD27
UTM-Zone 13 NAD83