## Data
Header Information | measured depth (ft) | inclination (°) | azimuth (°) | true vertical depth (ft) | northing +N/-S (ft) | easting +E/-W (ft)
Operator Name | 0 | 0 | 0 | 0 | 0 | 0
Encana Oil & Gas | 100 | 0 | 0 | 100 | 0 | 0
Operator Number | 200 | 0 | 0 | 200 | 0 | 0
100185 | 300 | 0 | 0 | 300 | 0 | 0
Well Name and Number | 400 | 0 | 0 | 400 | 0 | 0
Shideler 19-11D | 500 | 3 | 326.59 | 499.95 | 2.18 | -1.44
API Number (if available) | 600 | 6 | 326.59 | 599.63 | 8.73 | -5.76
| 700 | 9 | 326.59 | 698.77 | 19.63 | -12.95
Location: QQ SEC TWP RGE | 800 | 12 | 326.59 | 797.08 | 34.84 | -22.98
19 7S 92W | 886.49 | 14.59 | 326.59 | 881.24 | 51.44 | -33.93
Citing Type: Planned or Actual | 900 | 14.59 | 326.59 | 894.32 | 54.28 | -35.81
Planned | 1000 | 14.59 | 326.59 | 991.09 | 75.32 | -49.68
Deviation Indicator | 1100 | 14.59 | 326.59 | 1087.87 | 96.35 | -63.56
Directional | 1200 | 14.59 | 326.59 | 1184.64 | 117.38 | -77.43
North Reference | 1300 | 14.59 | 326.59 | 1281.41 | 138.42 | -91.31
True | 1400 | 14.59 | 326.59 | 1378.19 | 159.45 | -105.18
Grid Type | 1500 | 14.59 | 326.59 | 1474.96 | 180.49 | -119.06
#VALUE! | 1600 | 14.59 | 326.59 | 1571.73 | 201.52 | -132.94
| 1700 | 14.59 | 326.59 | 1668.51 | 222.55 | -146.81
| 1800 | 14.59 | 326.59 | 1765.28 | 243.59 | -160.69
| 1900 | 14.59 | 326.59 | 1862.05 | 264.62 | -174.56
| 2000 | 14.59 | 326.59 | 1958.83 | 285.65 | -188.44
| 2100 | 14.59 | 326.59 | 2055.6 | 306.69 | -202.31
| 2200 | 14.59 | 326.59 | 2152.37 | 327.72 | -216.19
| 2300 | 14.59 | 326.59 | 2249.15 | 348.75 | -230.06
| 2400 | 14.59 | 326.59 | 2345.92 | 369.79 | -243.94
| 2500 | 14.59 | 326.59 | 2442.69 | 390.82 | -257.81
| 2600 | 14.59 | 326.59 | 2539.47 | 411.86 | -271.69
| 2700 | 14.59 | 326.59 | 2636.24 | 432.89 | -285.56
| 2800 | 14.59 | 326.59 | 2733.01 | 453.92 | -299.44
| 2900 | 14.59 | 326.59 | 2829.79 | 474.96 | -313.31
| 3000 | 14.59 | 326.59 | 2926.56 | 495.99 | -327.19
| 3100 | 14.59 | 326.59 | 3023.33 | 517.02 | -341.06
| 3200 | 14.59 | 326.59 | 3120.11 | 538.06 | -354.94
| 3300 | 14.59 | 326.59 | 3216.88 | 559.09 | -368.81
| 3400 | 14.59 | 326.59 | 3313.65 | 580.12 | -382.69
| 3500 | 14.59 | 326.59 | 3410.43 | 601.16 | -396.56
| 3600 | 14.59 | 326.59 | 3507.2 | 622.19 | -410.44
| 3700 | 14.59 | 326.59 | 3603.97 | 643.22 | -424.31
| 3800 | 14.59 | 326.59 | 3700.75 | 664.26 | -438.19
| 3900 | 14.59 | 326.59 | 3797.52 | 685.29 | -452.06
| 4000 | 14.59 | 326.59 | 3894.29 | 706.33 | -465.94
| 4100 | 14.59 | 326.59 | 3991.06 | 727.36 | -479.81
| 4200 | 14.59 | 326.59 | 4087.84 | 748.39 | -493.69
| 4300 | 14.59 | 326.59 | 4184.61 | 769.43 | -507.56
| 4400 | 14.59 | 326.59 | 4281.38 | 790.46 | -521.44
| 4500 | 14.59 | 326.59 | 4378.16 | 811.49 | -535.31
| 4600 | 14.59 | 326.59 | 4474.93 | 832.53 | -549.19
| 4700 | 14.59 | 326.59 | 4571.7 | 853.56 | -563.07
| 4796.54 | 14.59 | 326.59 | 4665.13 | 873.87 | -576.46
| 4800 | 14.53 | 326.59 | 4668.48 | 874.59 | -576.94
| 4900 | 12.53 | 326.59 | 4765.7 | 894.11 | -589.82
| 5000 | 10.53 | 326.59 | 4863.68 | 910.79 | -600.82
| 5100 | 8.53 | 326.59 | 4962.29 | 924.61 | -609.93
| 5200 | 6.53 | 326.59 | 5061.43 | 935.54 | -617.14
| 5300 | 4.53 | 326.59 | 5160.96 | 943.57 | -622.44
| 5400 | 2.53 | 326.59 | 5260.76 | 948.71 | -625.83
| 5500 | 0.53 | 326.59 | 5360.72 | 950.93 | -627.3
| 5526.28 | 0 | 0 | 5387 | 951.03 | -627.36
| 5600 | 0 | 0 | 5460.72 | 951.03 | -627.36
| 5700 | 0 | 0 | 5560.72 | 951.03 | -627.36
| 5800 | 0 | 0 | 5660.72 | 951.03 | -627.36
| 5900 | 0 | 0 | 5760.72 | 951.03 | -627.36
| 6000 | 0 | 0 | 5860.72 | 951.03 | -627.36
| 6100 | 0 | 0 | 5960.72 | 951.03 | -627.36
| 6200 | 0 | 0 | 6060.72 | 951.03 | -627.36
| 6300 | 0 | 0 | 6160.72 | 951.03 | -627.36
| 6400 | 0 | 0 | 6260.72 | 951.03 | -627.36
| 6500 | 0 | 0 | 6360.72 | 951.03 | -627.36
| 6600 | 0 | 0 | 6460.72 | 951.03 | -627.36
| 6700 | 0 | 0 | 6560.72 | 951.03 | -627.36
| 6800 | 0 | 0 | 6660.72 | 951.03 | -627.36
| 6900 | 0 | 0 | 6760.72 | 951.03 | -627.36
| 7000 | 0 | 0 | 6860.72 | 951.03 | -627.36
| 7100 | 0 | 0 | 6960.72 | 951.03 | -627.36
| 7200 | 0 | 0 | 7060.72 | 951.03 | -627.36
| 7300 | 0 | 0 | 7160.72 | 951.03 | -627.36
| 7400 | 0 | 0 | 7260.72 | 951.03 | -627.36
| 7500 | 0 | 0 | 7360.72 | 951.03 | -627.36
| 7600 | 0 | 0 | 7460.72 | 951.03 | -627.36
| 7700 | 0 | 0 | 7560.72 | 951.03 | -627.36
| 7783.28 | 0 | 0 | 7644 | 951.03 | -627.36
| 7800 | 0 | 0 | 7660.72 | 951.03 | -627.36
| 7883.28 | 0 | 0 | 7744 | 951.03 | -627.36

## Lookup (hidden)
North Reference | RetunValue | Grid Type | ReturnValue | Deviation Indicator | ReturnValue
| 2 |  | 0 |  | 2
True |  | SPCS-Colorado Central-NAD27 |  | Directional
Grid |  | SPCS-Colorado Central-NAD83 |  | High Angle
|  | SPCS-Colorado North-NAD27 |  | Horizontal
SPCS-Colorado North-NAD83
SPCS-Colorado South-NAD27
SPCS-Colorado South-NAD83
UTM-Zone 12 NAD27
UTM-Zone 12 NAD83
UTM-Zone 13 NAD27
UTM-Zone 13 NAD83