## Data
Header Information | measured depth (ft) | inclination (°) | azimuth (°) | true vertical depth (ft) | northing +N/-S (ft) | easting +E/-W (ft)
Operator Name | 652 | 0 | 0 | 652 | 0 | 0
Noble | 717 | 0.85 | 253.843 | 717 | -0.13 | -0.46
Operator Number | 994 | 0.75 | 234.2 | 993.97 | -1.77 | -3.91
100322 | 1271 | 1.29 | 91.424 | 1270.95 | -2.9 | -2.26
Well Name and Number | 1363 | 3.91 | 69.017 | 1362.85 | -1.81 | 1.7
Shelton PC G25-74-1HN | 1456 | 6.53 | 71.144 | 1455.46 | 1.04 | 9.67
API Number (if available) | 1551 | 9.36 | 66.22 | 1549.54 | 5.9 | 21.85
512335545 | 1646 | 10.83 | 65.27 | 1643.06 | 12.75 | 37.03
Location: QQ SEC TWP RGE | 1740 | 13.46 | 66.419 | 1734.95 | 20.82 | 55.08
NW NE Sec 25-T4N-R65W | 1835 | 13.7 | 74.597 | 1827.3 | 28.23 | 76.06
Citing Type: Planned or Actual | 1930 | 14.06 | 80.15 | 1919.53 | 33.2 | 98.28
Actual | 2025 | 13.86 | 79.471 | 2011.73 | 37.25 | 120.84
Deviation Indicator | 2120 | 14.22 | 75.628 | 2103.89 | 42.22 | 143.33
Horizontal | 2215 | 15.52 | 75.89 | 2195.71 | 48.22 | 166.96
North Reference | 2310 | 12.27 | 72.19 | 2287.92 | 54.41 | 188.9
Grid | 2404 | 14.53 | 75.659 | 2379.35 | 60.38 | 209.84
Grid Type | 2499 | 15.02 | 74.614 | 2471.21 | 66.6 | 233.25
SPCS-Colorado North-NAD83 | 2594 | 15.72 | 74.277 | 2562.81 | 73.36 | 257.51
| 2689 | 16.4 | 73.669 | 2654.11 | 80.61 | 282.77
| 2784 | 15.98 | 72.714 | 2745.34 | 88.27 | 308.12
| 2879 | 15.44 | 71.627 | 2836.79 | 96.14 | 332.61
| 2974 | 15.59 | 70.118 | 2928.33 | 104.47 | 356.62
| 3068 | 14.16 | 75.05 | 3019.18 | 111.73 | 379.61
| 3163 | 15.63 | 75.424 | 3110.98 | 117.95 | 403.22
| 3258 | 14.77 | 76.013 | 3202.66 | 124.1 | 427.36
| 3353 | 13.25 | 73.922 | 3294.83 | 130.04 | 449.57
| 3448 | 14.27 | 76.903 | 3387.11 | 135.71 | 471.44
| 3543 | 14.96 | 76.381 | 3479.03 | 141.25 | 494.76
| 3638 | 14.47 | 76.476 | 3570.92 | 146.91 | 518.21
| 3732 | 14.74 | 74.254 | 3661.88 | 152.91 | 541.14
| 3827 | 15.52 | 76.566 | 3753.59 | 159.14 | 565.14
| 3922 | 17.92 | 73.519 | 3844.56 | 166.24 | 591.52
| 4017 | 18.24 | 72.828 | 3934.87 | 174.77 | 619.74
| 4113 | 15.73 | 73.85 | 4026.68 | 182.83 | 646.6
| 4207 | 11.85 | 70.218 | 4117.95 | 189.64 | 667.93
| 4302 | 10.33 | 71.545 | 4211.18 | 195.64 | 685.19
| 4397 | 7.81 | 67.657 | 4304.98 | 200.79 | 699.24
| 4492 | 6.32 | 72.189 | 4399.26 | 204.85 | 710.19
| 4587 | 4.74 | 65.643 | 4493.82 | 208.06 | 718.74
| 4682 | 3.25 | 54.111 | 4588.58 | 211.26 | 724.5
| 4777 | 2.81 | 29.699 | 4683.45 | 214.86 | 727.83
| 4871 | 0.83 | 356.813 | 4777.4 | 217.55 | 728.94
| 5156 | 2.06 | 335.211 | 5062.31 | 224.26 | 726.68
| 5251 | 0.79 | 348.428 | 5157.28 | 226.45 | 725.83
| 5535 | 0.67 | 344.592 | 5441.26 | 229.97 | 724.99
| 5820 | 1.4 | 305.58 | 5726.21 | 233.6 | 721.72
| 6105 | 2.32 | 291.116 | 6011.06 | 237.7 | 713.51
| 6246 | 0.62 | 330.558 | 6152.01 | 239.4 | 710.47
| 6304 | 0.72 | 358.062 | 6210.01 | 240.03 | 710.3
| 6387 | 3.74 | 164.35 | 6292.96 | 237.95 | 711.02
| 6435 | 10.91 | 166.898 | 6340.53 | 232.01 | 712.47
| 6482 | 15.18 | 171.518 | 6386.31 | 221.59 | 714.39
| 6530 | 18.37 | 172.958 | 6432.26 | 207.86 | 716.24
| 6577 | 22.55 | 170.941 | 6476.29 | 191.6 | 718.57
| 6625 | 25.98 | 170.02 | 6520.04 | 172.15 | 721.84
| 6671 | 28.21 | 172.693 | 6560.99 | 151.44 | 724.97
| 6719 | 30.69 | 174.646 | 6602.79 | 127.99 | 727.56
| 6766 | 33.24 | 177.119 | 6642.66 | 103.18 | 729.32
| 6814 | 37.01 | 179.276 | 6681.91 | 75.58 | 730.17
| 6861 | 41.74 | 178.864 | 6718.23 | 45.78 | 730.66
| 6909 | 44.71 | 178.113 | 6753.21 | 12.92 | 731.53
| 6956 | 48.71 | 176.711 | 6785.43 | -21.25 | 733.09
| 7004 | 51.76 | 177.038 | 6816.13 | -58.08 | 735.1
| 7051 | 54.35 | 178.642 | 6844.38 | -95.62 | 736.5
| 7099 | 58.2 | 177.348 | 6871.02 | -135.5 | 737.91
| 7146 | 62.51 | 178.43 | 6894.26 | -176.31 | 739.41
| 7194 | 66.02 | 178.78 | 6915.1 | -219.53 | 740.46
| 7241 | 69.72 | 179.014 | 6932.8 | -263.05 | 741.29
| 7289 | 73.14 | 181.032 | 6948.09 | -308.55 | 741.27
| 7336 | 77.7 | 181.225 | 6959.92 | -354.01 | 740.37
| 7388 | 81.87 | 180.603 | 6969.14 | -405.17 | 739.56
| 7463 | 87.01 | 179.102 | 6976.4 | -479.79 | 739.75
| 7500 | 87.68 | 179.745 | 6978.12 | -516.75 | 740.13
| 7595 | 85.25 | 180.258 | 6983.97 | -611.56 | 740.12
| 7689 | 87.34 | 179.082 | 6990.05 | -705.35 | 740.67
| 7784 | 89.91 | 179.382 | 6992.33 | -800.31 | 741.94
| 7879 | 89.45 | 177.725 | 6992.86 | -895.27 | 744.34
| 7973 | 91.97 | 180.29 | 6991.69 | -989.24 | 745.96
| 8068 | 89.35 | 179.997 | 6990.6 | -1084.22 | 745.73
| 8163 | 88.74 | 179.229 | 6992.18 | -1179.21 | 746.37
| 8258 | 90.89 | 180.491 | 6992.49 | -1274.2 | 746.6
| 8352 | 90.28 | 178.739 | 6991.53 | -1368.19 | 747.23
| 8447 | 92.22 | 180.828 | 6989.46 | -1463.15 | 747.59
| 8542 | 91.32 | 179.92 | 6986.52 | -1558.1 | 746.97
| 8637 | 90.49 | 178.096 | 6985.02 | -1653.07 | 748.62
| 8732 | 90.49 | 179.527 | 6984.21 | -1748.05 | 750.59
| 8827 | 92.21 | 181.859 | 6981.97 | -1843 | 749.44
| 8921 | 91.73 | 181.373 | 6978.74 | -1936.91 | 746.79
| 9016 | 92.07 | 180.511 | 6975.59 | -2031.84 | 745.23
| 9111 | 88.98 | 180.328 | 6974.72 | -2126.83 | 744.53
| 9206 | 88.12 | 180.618 | 6977.12 | -2221.79 | 743.75
| 9301 | 89.01 | 177.95 | 6979.5 | -2316.75 | 744.94
| 9395 | 91.26 | 177.899 | 6979.28 | -2410.68 | 748.34
| 9490 | 92.56 | 181.056 | 6976.11 | -2505.61 | 749.21
| 9585 | 92.28 | 179.424 | 6972.1 | -2600.52 | 748.81
| 9680 | 92.68 | 180.946 | 6967.99 | -2695.42 | 748.5
| 9775 | 90.31 | 180.246 | 6965.51 | -2790.38 | 747.52
| 9870 | 89.97 | 180.761 | 6965.28 | -2885.38 | 746.68
| 9965 | 89.41 | 178.624 | 6965.79 | -2980.37 | 747.19
| 10060 | 91.36 | 178.274 | 6965.16 | -3075.33 | 749.76
| 10154 | 91.33 | 180.92 | 6962.95 | -3169.29 | 750.42
| 10248 | 91.14 | 180.595 | 6960.92 | -3263.26 | 749.18
| 10343 | 91.82 | 179.681 | 6958.47 | -3358.22 | 748.95
| 10437 | 92.38 | 177.934 | 6955.03 | -3452.14 | 750.91
| 10532 | 93.21 | 181.422 | 6950.39 | -3547.01 | 751.44
| 10627 | 90.22 | 182.225 | 6947.55 | -3641.91 | 748.42
| 10721 | 90.65 | 184.092 | 6946.83 | -3735.76 | 743.24
| 10816 | 89.11 | 183.615 | 6947.03 | -3830.54 | 736.85
| 10911 | 88.4 | 179.43 | 6949.1 | -3925.46 | 734.33
| 11006 | 91.02 | 178.845 | 6949.58 | -4020.44 | 735.76
| 11101 | 91.39 | 177.943 | 6947.58 | -4115.38 | 738.42
| 11195 | 91.6 | 176.513 | 6945.13 | -4209.23 | 742.97
| 11290 | 89.29 | 174.305 | 6944.39 | -4303.91 | 750.57
| 11382 | 89.26 | 174.117 | 6945.56 | -4395.44 | 759.85
| 11438 | 89.26 | 174.12 | 6946.28 | -4451.14 | 765.59

## Lookup (hidden)
North Reference | RetunValue | Grid Type | ReturnValue | Deviation Indicator | ReturnValue
| 3 |  | 5 |  | 4
True |  | SPCS-Colorado Central-NAD27 |  | Directional
Grid |  | SPCS-Colorado Central-NAD83 |  | High Angle
|  | SPCS-Colorado North-NAD27 |  | Horizontal
SPCS-Colorado North-NAD83
SPCS-Colorado South-NAD27
SPCS-Colorado South-NAD83
UTM-Zone 12 NAD27
UTM-Zone 12 NAD83
UTM-Zone 13 NAD27
UTM-Zone 13 NAD83