## Data
Header Information | measured depth (ft) | inclination (°) | azimuth (°) | true vertical depth (ft) | northing +N/-S (ft) | easting +E/-W (ft)
Operator Name | 0 | 0 | 0 | 0 | 0 | 0
SWEPI LP | 2268.4 | 0 | 0 | 2268.4 | 0 | 0
Operator Number | 2300 | 2.212 | 195.716 | 2299.99 | -0.59 | -0.17
78110 | 2350 | 5.712 | 195.716 | 2349.86 | -3.91 | -1.1
Well Name and Number | 2400 | 9.212 | 195.716 | 2399.43 | -10.16 | -2.86
Hamilton 2-29 | 2450 | 12.712 | 195.716 | 2448.51 | -19.31 | -5.43
API Number (if available) | 2500 | 16.212 | 195.716 | 2496.92 | -31.33 | -8.82
| 2550 | 19.712 | 195.716 | 2544.48 | -46.17 | -12.99
Location: QQ SEC TWP RGE | 2600 | 23.212 | 195.716 | 2591 | -63.78 | -17.95
Tract 61. Sec 29, T5N, R91W | 2650 | 26.712 | 195.716 | 2636.33 | -84.09 | -23.66
Citing Type: Planned or Actual | 2700 | 30.212 | 195.716 | 2680.28 | -107.02 | -30.12
Planned | 2750 | 33.712 | 195.716 | 2722.69 | -132.5 | -37.28
Deviation Indicator | 2800 | 37.212 | 195.716 | 2763.41 | -160.42 | -45.14
Horizontal | 2850 | 40.712 | 195.716 | 2802.28 | -190.68 | -53.65
North Reference | 2900 | 44.212 | 195.716 | 2839.16 | -223.17 | -62.8
True | 2950 | 47.712 | 195.716 | 2873.91 | -257.76 | -72.53
Grid Type | 3000 | 51.212 | 195.716 | 2906.4 | -294.33 | -82.82
#VALUE! | 3050 | 54.712 | 195.716 | 2936.52 | -332.75 | -93.63
| 3100 | 58.212 | 195.716 | 2964.14 | -372.86 | -104.92
| 3150 | 61.712 | 195.716 | 2989.16 | -414.52 | -116.64
| 3200 | 65.212 | 195.716 | 3011.5 | -457.57 | -128.76
| 3250 | 68.712 | 195.716 | 3031.06 | -501.86 | -141.22
| 3300 | 72.212 | 195.716 | 3047.78 | -547.21 | -153.98
| 3350 | 75.712 | 195.716 | 3061.59 | -593.46 | -166.99
| 3400 | 79.212 | 195.716 | 3072.44 | -640.44 | -180.21
| 3450 | 82.712 | 195.716 | 3080.3 | -687.96 | -193.59
| 3500 | 86.212 | 195.716 | 3085.12 | -735.86 | -207.06
| 3550 | 89.712 | 195.716 | 3086.9 | -783.95 | -220.6
| 3600 | 93.212 | 195.716 | 3085.62 | -832.06 | -234.13
| 3633.83 | 95.58 | 195.716 | 3083.03 | -864.53 | -243.27
| 3700 | 95.58 | 195.716 | 3076.6 | -927.92 | -261.11
| 3800 | 95.58 | 195.716 | 3066.87 | -1023.73 | -288.07
| 3900 | 95.58 | 195.716 | 3057.15 | -1119.53 | -315.02
| 4000 | 95.58 | 195.716 | 3047.43 | -1215.34 | -341.98
| 4100 | 95.58 | 195.716 | 3037.7 | -1311.15 | -368.94
| 4200 | 95.58 | 195.716 | 3027.98 | -1406.95 | -395.9
| 4300 | 95.58 | 195.716 | 3018.25 | -1502.76 | -422.86
| 4400 | 95.58 | 195.716 | 3008.53 | -1598.56 | -449.82
| 4500 | 95.58 | 195.716 | 2998.81 | -1694.37 | -476.78
| 4600 | 95.58 | 195.716 | 2989.08 | -1790.17 | -503.73
| 4700 | 95.58 | 195.716 | 2979.36 | -1885.98 | -530.69
| 4800 | 95.58 | 195.716 | 2969.64 | -1981.78 | -557.65
| 4900 | 95.58 | 195.716 | 2959.91 | -2077.59 | -584.61
| 5000 | 95.58 | 195.716 | 2950.19 | -2173.39 | -611.57
| 5100 | 95.58 | 195.716 | 2940.47 | -2269.2 | -638.53
| 5200 | 95.58 | 195.716 | 2930.74 | -2365.01 | -665.49
| 5300 | 95.58 | 195.716 | 2921.02 | -2460.81 | -692.44
| 5400 | 95.58 | 195.716 | 2911.3 | -2556.62 | -719.4
| 5500 | 95.58 | 195.716 | 2901.57 | -2652.42 | -746.36
| 5600 | 95.58 | 195.716 | 2891.85 | -2748.23 | -773.32
| 5706.84 | 95.58 | 195.716 | 2881.46 | -2850.59 | -802.12

## Lookup (hidden)
North Reference | RetunValue | Grid Type | ReturnValue | Deviation Indicator | ReturnValue
| 2 |  | 0 |  | 4
True |  | SPCS-Colorado Central-NAD27 |  | Directional
Grid |  | SPCS-Colorado Central-NAD83 |  | High Angle
|  | SPCS-Colorado North-NAD27 |  | Horizontal
SPCS-Colorado North-NAD83
SPCS-Colorado South-NAD27
SPCS-Colorado South-NAD83
UTM-Zone 12 NAD27
UTM-Zone 12 NAD83
UTM-Zone 13 NAD27
UTM-Zone 13 NAD83