## Data
Header Information | measured depth (ft) | inclination (°) | azimuth (°) | true vertical depth (ft) | northing +N/-S (ft) | easting +E/-W (ft)
Operator Name | 890 | 0 | 0 | 890 | 0 | 0
Noble | 1011 | 0.4 | 214.01 | 1011 | -0.35 | -0.24
Operator Number | 1290 | 0.44 | 153.96 | 1289.99 | -2.12 | -0.31
100322 | 1573 | 0.53 | 149.27 | 1572.98 | -4.22 | 0.84
Well Name and Number | 1855 | 0.35 | 158.8 | 1854.97 | -6.15 | 1.81
Castor Federal LG17-62HN | 2140 | 0.43 | 347.88 | 2139.97 | -5.91 | 1.9
API Number (if available) | 2235 | 2.1 | 267.08 | 2234.95 | -5.65 | 0.09
05-123-34418 | 2330 | 4.22 | 268.26 | 2329.8 | -5.85 | -5.14
Location: QQ SEC TWP RGE | 2425 | 6.01 | 277.61 | 2424.42 | -5.29 | -13.57
SWSW Sec. 17-T8N-R59W | 2520 | 7.48 | 269.65 | 2518.76 | -4.67 | -24.68
Citing Type: Planned or Actual | 2615 | 8.89 | 269.68 | 2612.79 | -4.75 | -38.21
Actual | 2709 | 10.72 | 271.75 | 2705.41 | -4.53 | -54.21
Deviation Indicator | 2804 | 12.3 | 270.55 | 2798.5 | -4.16 | -73.16
Horizontal | 2899 | 13.64 | 271.91 | 2891.07 | -3.69 | -94.47
North Reference | 2994 | 12.51 | 270.15 | 2983.61 | -3.29 | -115.96
Grid | 3089 | 10.06 | 270.2 | 3076.77 | -3.23 | -134.55
Grid Type | 3184 | 7.86 | 267.61 | 3170.6 | -3.47 | -149.34
SPCS-Colorado North-NAD83 | 3279 | 7.66 | 269.44 | 3264.73 | -3.81 | -162.16
| 3374 | 6.79 | 268.23 | 3358.98 | -4.04 | -174.1
| 3469 | 5.16 | 277.4 | 3453.46 | -3.66 | -183.95
| 3564 | 4.23 | 271.11 | 3548.14 | -3.05 | -191.69
| 3659 | 1.57 | 270.59 | 3643.01 | -2.97 | -196.5
| 3754 | 1.15 | 87.4 | 3738 | -2.91 | -196.85
| 3849 | 0.89 | 90.01 | 3832.99 | -2.87 | -195.16
| 4039 | 0.85 | 62.38 | 4022.97 | -2.21 | -192.43
| 4229 | 1 | 171.48 | 4212.95 | -3.2 | -190.94
| 4419 | 2.09 | 149.84 | 4402.88 | -7.83 | -188.95
| 4514 | 1.51 | 112.01 | 4497.84 | -9.8 | -186.92
| 4609 | 1.77 | 130.11 | 4592.8 | -11.22 | -184.64
| 4704 | 2.3 | 119.42 | 4687.74 | -13.1 | -181.86
| 4799 | 1.46 | 74.09 | 4782.69 | -13.7 | -179.03
| 4894 | 1.03 | 96.45 | 4877.67 | -13.47 | -177.02
| 4989 | 1.03 | 72.7 | 4972.65 | -13.31 | -175.36
| 5178 | 1.2 | 49.66 | 5161.62 | -11.52 | -172.23
| 5273 | 0.92 | 42.54 | 5256.6 | -10.32 | -170.95
| 5409 | 3.49 | 79.55 | 5392.5 | -8.76 | -166.14
| 5456 | 8.59 | 89.52 | 5439.22 | -8.47 | -161.22
| 5503 | 12.7 | 91.23 | 5485.4 | -8.55 | -152.54
| 5551 | 15.69 | 90.83 | 5531.93 | -8.76 | -140.78
| 5598 | 19.21 | 87.41 | 5576.76 | -8.5 | -126.69
| 5646 | 22.32 | 86.28 | 5621.64 | -7.55 | -109.7
| 5693 | 25.07 | 85.4 | 5664.67 | -6.18 | -90.87
| 5741 | 28.43 | 87.08 | 5707.53 | -4.78 | -69.31
| 5788 | 32.21 | 88.83 | 5748.09 | -3.95 | -45.61
| 5836 | 35.88 | 88.54 | 5787.86 | -3.33 | -18.75
| 5883 | 39.87 | 88.19 | 5824.95 | -2.51 | 10.09
| 5930 | 44.68 | 86.88 | 5859.72 | -1.13 | 41.67
| 5977 | 48.6 | 87.11 | 5891.98 | 0.66 | 75.78
| 6025 | 51.3 | 87.63 | 5922.87 | 2.34 | 112.49
| 6072 | 54.6 | 90.54 | 5951.18 | 2.92 | 149.98
| 6121 | 59.46 | 90.1 | 5977.84 | 2.69 | 191.08
| 6168 | 64.2 | 88.49 | 6000.02 | 3.22 | 232.49
| 6215 | 66.49 | 89.86 | 6019.63 | 3.83 | 275.2
| 6262 | 68.61 | 90.05 | 6037.58 | 3.86 | 318.63
| 6310 | 72.48 | 90.05 | 6053.56 | 3.82 | 363.88
| 6357 | 75.62 | 89.04 | 6066.48 | 4.18 | 409.07
| 6405 | 79.13 | 87.7 | 6076.97 | 5.52 | 455.88
| 6418 | 80.09 | 87.45 | 6079.31 | 6.06 | 468.65
| 6519 | 83.39 | 86.89 | 6093.82 | 11 | 568.47
| 6566 | 83.23 | 86.27 | 6099.29 | 13.78 | 615.07
| 6661 | 86.39 | 87.41 | 6107.89 | 18.99 | 709.52
| 6756 | 88.8 | 88.61 | 6111.87 | 22.29 | 804.37
| 6851 | 90.18 | 90.13 | 6112.72 | 23.33 | 899.36
| 6946 | 91.02 | 91.77 | 6111.72 | 21.76 | 994.33
| 7041 | 91.02 | 92.58 | 6110.03 | 18.15 | 1089.25
| 7136 | 90.83 | 91.94 | 6108.5 | 14.41 | 1184.16
| 7231 | 89.01 | 90.58 | 6108.63 | 12.32 | 1279.13
| 7326 | 90.89 | 90.1 | 6108.71 | 11.75 | 1374.13
| 7421 | 89.48 | 88.32 | 6108.41 | 13.06 | 1469.11
| 7516 | 89.94 | 95.04 | 6108.89 | 10.28 | 1564.01
| 7611 | 90.65 | 100.51 | 6108.4 | -2.57 | 1658.1
| 7706 | 90.83 | 100.78 | 6107.17 | -20.11 | 1751.46
| 7801 | 90.92 | 94.9 | 6105.72 | -33.06 | 1845.52
| 7896 | 90.53 | 83.78 | 6104.51 | -31.97 | 1940.36
| 7991 | 90.77 | 86.2 | 6103.44 | -23.68 | 2034.98
| 8086 | 90.65 | 88.45 | 6102.26 | -19.24 | 2129.86
| 8181 | 89.57 | 86.82 | 6102.08 | -15.32 | 2224.78
| 8276 | 91.08 | 86.94 | 6101.54 | -10.15 | 2319.63
| 8371 | 92.52 | 87.38 | 6098.55 | -5.45 | 2414.47
| 8465 | 91.11 | 86.28 | 6095.58 | -0.25 | 2508.27
| 8560 | 90.59 | 86.95 | 6094.17 | 5.36 | 2603.1
| 8655 | 89.54 | 87.87 | 6094.06 | 9.65 | 2698
| 8750 | 88.86 | 88.59 | 6095.39 | 12.58 | 2792.94
| 8845 | 92.13 | 88.68 | 6094.57 | 14.85 | 2887.9
| 8940 | 88.7 | 89.4 | 6093.88 | 16.44 | 2982.87
| 9035 | 86.73 | 88.66 | 6097.67 | 18.04 | 3077.77
| 9129 | 86.73 | 88.37 | 6103.03 | 20.48 | 3171.59
| 9224 | 88.03 | 88.33 | 6107.37 | 23.21 | 3266.45
| 9319 | 90.15 | 89.73 | 6108.88 | 24.82 | 3361.41
| 9414 | 90.22 | 89.04 | 6108.57 | 25.84 | 3456.41
| 9509 | 90.52 | 89.33 | 6107.96 | 27.19 | 3551.39
| 9604 | 90.61 | 89.02 | 6107.02 | 28.55 | 3646.38
| 9699 | 91.2 | 90.96 | 6105.52 | 28.57 | 3741.36
| 9794 | 92.22 | 91.44 | 6102.69 | 26.58 | 3836.3
| 9889 | 88.83 | 89.34 | 6101.82 | 25.94 | 3931.27
| 9984 | 90.28 | 89.59 | 6102.55 | 26.82 | 4026.26
| 10079 | 90.83 | 89.01 | 6101.63 | 27.98 | 4121.25
| 10173 | 91.05 | 88.04 | 6100.09 | 30.4 | 4215.21
| 10269 | 91.36 | 89.28 | 6098.07 | 32.65 | 4311.16
| 10287 | 90.96 | 88.39 | 6097.71 | 33.01 | 4329.15
| 10357 | 90.96 | 88.39 | 6096.54 | 34.98 | 4399.11

## Lookup (hidden)
North Reference | RetunValue | Grid Type | ReturnValue | Deviation Indicator | ReturnValue
| 3 |  | 5 |  | 4
True |  | SPCS-Colorado Central-NAD27 |  | Directional
Grid |  | SPCS-Colorado Central-NAD83 |  | High Angle
|  | SPCS-Colorado North-NAD27 |  | Horizontal
SPCS-Colorado North-NAD83
SPCS-Colorado South-NAD27
SPCS-Colorado South-NAD83
UTM-Zone 12 NAD27
UTM-Zone 12 NAD83
UTM-Zone 13 NAD27
UTM-Zone 13 NAD83