## Data
Header Information | measured depth (ft) | inclination (°) | azimuth (°) | true vertical depth (ft) | northing +N/-S (ft) | easting +E/-W (ft)
Operator Name | 682 | 0 | 0 | 682 | 0 | 0
Noble | 721 | 0.39 | 55.439 | 721 | 0.08 | 0.11
Operator Number | 997 | 0.68 | 166.839 | 996.99 | -0.99 | 1.26
100322 | 1272 | 0.72 | 192.855 | 1271.97 | -4.26 | 1.24
Well Name and Number | 1551 | 0.92 | 213.842 | 1550.94 | -7.83 | -0.39
Shelton G25-75HN | 1836 | 1.42 | 235.083 | 1835.89 | -11.75 | -4.56
API Number (if available) | 2025 | 1.71 | 218.339 | 2024.82 | -15.3 | -8.23
512333541 | 2120 | 3.13 | 194.125 | 2119.73 | -18.93 | -9.75
Location: QQ SEC TWP RGE | 2214 | 5.09 | 214.312 | 2213.49 | -24.86 | -12.72
NW NE Sec 25-T4N-R65W | 2309 | 5.91 | 215.931 | 2308.05 | -32.31 | -17.97
Citing Type: Planned or Actual | 2404 | 8.37 | 218.235 | 2402.31 | -41.7 | -25.12
Actual | 2499 | 9.48 | 214.191 | 2496.16 | -53.6 | -33.8
Deviation Indicator | 2594 | 9.35 | 213.256 | 2589.88 | -66.53 | -42.42
Horizontal | 2689 | 10.36 | 213.79 | 2683.47 | -80.08 | -51.41
North Reference | 2784 | 10 | 212.113 | 2776.98 | -94.16 | -60.54
Grid | 2879 | 9.35 | 216.783 | 2870.63 | -107.33 | -69.55
Grid Type | 2973 | 8.84 | 215.606 | 2963.45 | -119.32 | -78.33
SPCS-Colorado North-NAD83 | 3068 | 7.86 | 214.568 | 3057.44 | -130.6 | -86.26
| 3163 | 7.12 | 213.883 | 3151.63 | -140.84 | -93.23
| 3258 | 3.51 | 218.859 | 3246.2 | -148 | -98.34
| 3353 | 2.17 | 197.985 | 3341.09 | -151.97 | -100.72
| 3448 | 1.01 | 125.528 | 3436.06 | -154.17 | -100.59
| 3542 | 0.88 | 347.449 | 3530.05 | -153.94 | -100.07
| 3827 | 0.85 | 280.69 | 3815.02 | -151.42 | -102.63
| 3922 | 0.83 | 348.561 | 3910.02 | -150.61 | -103.46
| 4017 | 1.1 | 82.359 | 4005.01 | -149.82 | -102.69
| 4301 | 1 | 80.703 | 4288.96 | -149.05 | -97.54
| 4586 | 0.5 | 117.998 | 4573.94 | -149.23 | -93.99
| 4871 | 1.45 | 339.31 | 4858.91 | -146.44 | -94.16
| 4966 | 1.42 | 326.954 | 4953.88 | -144.33 | -95.23
| 5061 | 0.22 | 332.72 | 5048.87 | -143.18 | -95.96
| 5346 | 0.31 | 224.606 | 5333.87 | -143.25 | -96.75
| 5630 | 0.28 | 337.562 | 5617.87 | -143.15 | -97.55
| 5915 | 0.59 | 322.367 | 5902.86 | -141.35 | -98.72
| 6182 | 0.93 | 347.132 | 6169.83 | -138.15 | -100.04
| 6245 | 1.14 | 335.04 | 6232.82 | -137.08 | -100.42
| 6293 | 1.31 | 311.337 | 6280.81 | -136.28 | -101.03
| 6341 | 4.97 | 256.803 | 6328.74 | -136.4 | -103.47
| 6388 | 9.84 | 256.673 | 6375.33 | -137.79 | -109.36
| 6436 | 15.14 | 259.853 | 6422.18 | -139.84 | -119.53
| 6483 | 17.89 | 245.113 | 6467.26 | -143.96 | -132.13
| 6531 | 22.21 | 232.876 | 6512.36 | -152.55 | -146.06
| 6578 | 25.51 | 222.485 | 6555.35 | -165.38 | -159.99
| 6626 | 28.67 | 209.763 | 6598.12 | -183.02 | -172.7
| 6673 | 30.9 | 197.911 | 6638.94 | -204.31 | -182.02
| 6721 | 33.92 | 186.377 | 6679.5 | -229.38 | -187.3
| 6768 | 37.16 | 177.614 | 6717.77 | -256.62 | -188.17
| 6816 | 41.96 | 174.494 | 6754.76 | -287.1 | -186.02
| 6862 | 45.4 | 172.31 | 6788.03 | -318.64 | -182.36
| 6910 | 49.84 | 169.788 | 6820.38 | -353.65 | -176.81
| 6957 | 54.15 | 169.887 | 6849.31 | -390.1 | -170.28
| 7005 | 57.94 | 170.709 | 6876.12 | -429.33 | -163.58
| 7052 | 62.24 | 172.001 | 6899.55 | -469.6 | -157.47
| 7100 | 65.98 | 172.774 | 6920.5 | -512.4 | -151.75
| 7147 | 69.33 | 172.945 | 6938.37 | -555.52 | -146.35
| 7195 | 72.85 | 173.83 | 6953.92 | -600.62 | -141.13
| 7242 | 74.93 | 176.113 | 6966.96 | -645.6 | -137.17
| 7290 | 78.13 | 178.377 | 6978.15 | -692.22 | -134.94
| 7333 | 81.71 | 178.236 | 6985.67 | -734.53 | -133.69
| 7389 | 85.53 | 177.782 | 6991.89 | -790.14 | -131.75
| 7413 | 85.38 | 177.54 | 6993.79 | -814.04 | -130.77
| 7507 | 88 | 177.395 | 6999.22 | -907.78 | -126.63
| 7602 | 88.61 | 177.296 | 7002.03 | -1002.64 | -122.23
| 7697 | 91.48 | 177.794 | 7001.96 | -1097.54 | -118.16
| 7791 | 90.37 | 178.358 | 7000.44 | -1191.48 | -115.01
| 7886 | 90.4 | 178.35 | 6999.8 | -1286.43 | -112.28
| 7981 | 90.06 | 181.288 | 6999.42 | -1381.42 | -111.98
| 8076 | 90.22 | 180.066 | 6999.19 | -1476.41 | -113.1
| 8171 | 90.96 | 179.725 | 6998.21 | -1571.41 | -112.93
| 8265 | 89.78 | 179.704 | 6997.6 | -1665.4 | -112.46
| 8360 | 90.49 | 178.7 | 6997.38 | -1760.39 | -111.14
| 8455 | 89.54 | 178.95 | 6997.35 | -1855.37 | -109.19
| 8550 | 90.31 | 180.702 | 6997.48 | -1950.37 | -108.9
| 8645 | 89.01 | 181.063 | 6998.04 | -2045.35 | -110.37
| 8739 | 89.97 | 181.388 | 6998.88 | -2139.32 | -112.38
| 8834 | 90.8 | 180.378 | 6998.24 | -2234.31 | -113.84
| 8929 | 89.14 | 181.025 | 6998.29 | -2329.3 | -115
| 9024 | 89.41 | 180.763 | 6999.49 | -2424.28 | -116.48
| 9119 | 89.88 | 179.952 | 7000.08 | -2519.27 | -117.08
| 9213 | 90.28 | 179.262 | 6999.95 | -2613.27 | -116.43
| 9308 | 90.22 | 180.14 | 6999.53 | -2708.27 | -115.94
| 9403 | 91.26 | 179.226 | 6998.31 | -2803.26 | -115.41
| 9498 | 90.09 | 179.638 | 6997.19 | -2898.24 | -114.47
| 9593 | 89.94 | 181.746 | 6997.16 | -2993.23 | -115.62
| 9688 | 90.86 | 181.94 | 6996.5 | -3088.18 | -118.67
| 9783 | 92.59 | 182.855 | 6993.64 | -3183.05 | -122.65
| 9878 | 89.75 | 180.829 | 6991.7 | -3277.96 | -125.7
| 9973 | 90.31 | 180.987 | 6991.65 | -3372.95 | -127.2
| 10067 | 91.3 | 180.574 | 6990.33 | -3466.93 | -128.48
| 10162 | 89.54 | 179.093 | 6989.63 | -3561.92 | -128.21
| 10256 | 89.82 | 178.617 | 6990.16 | -3655.9 | -126.33
| 10351 | 90.15 | 179.454 | 6990.18 | -3750.89 | -124.73
| 10445 | 89.11 | 178.662 | 6990.79 | -3844.87 | -123.19
| 10540 | 88.27 | 180.497 | 6992.96 | -3939.84 | -122.49
| 10634 | 88.89 | 183.19 | 6995.29 | -4033.75 | -125.51
| 10729 | 89.54 | 182.084 | 6996.59 | -4128.64 | -129.88
| 10824 | 91.48 | 182.276 | 6995.75 | -4223.56 | -133.5
| 10919 | 92.25 | 181.833 | 6992.66 | -4318.45 | -136.9
| 11000 | 92.65 | 181.113 | 6989.19 | -4399.35 | -138.98
| 11061 | 92.65 | 181.11 | 6986.37 | -4460.27 | -140.16

## Lookup (hidden)
North Reference | RetunValue | Grid Type | ReturnValue | Deviation Indicator | ReturnValue
| 3 |  | 5 |  | 4
True |  | SPCS-Colorado Central-NAD27 |  | Directional
Grid |  | SPCS-Colorado Central-NAD83 |  | High Angle
|  | SPCS-Colorado North-NAD27 |  | Horizontal
SPCS-Colorado North-NAD83
SPCS-Colorado South-NAD27
SPCS-Colorado South-NAD83
UTM-Zone 12 NAD27
UTM-Zone 12 NAD83
UTM-Zone 13 NAD27
UTM-Zone 13 NAD83