## Data
Header Information | measured depth (ft) | inclination (°) | azimuth (°) | true vertical depth (ft) | northing +N/-S (ft) | easting +E/-W (ft)
Operator Name | 0 | 0 | 0 | 0 | 0 | 0
Bayswater | 400 | 0 | 0 | 400 | 0 | 0
Operator Number | 440 | 0.8 | 177.151 | 440 | -0.28 | 0.01
10261 | 480 | 1.6 | 177.151 | 479.99 | -1.12 | 0.06
Well Name and Number | 520 | 2.4 | 177.151 | 519.96 | -2.51 | 0.12
Winter 8-29 | 560 | 3.2 | 177.151 | 559.92 | -4.46 | 0.22
API Number (if available) | 600 | 4 | 177.151 | 599.84 | -6.97 | 0.35
| 640 | 4.8 | 177.151 | 639.72 | -10.03 | 0.5
Location: QQ SEC TWP RGE | 680 | 5.6 | 177.151 | 679.55 | -13.66 | 0.68
Sec.29-T7N-R67W | 720 | 6.4 | 177.151 | 719.33 | -17.83 | 0.89
Citing Type: Planned or Actual | 760 | 7.2 | 177.151 | 759.05 | -22.56 | 1.12
Planned | 800 | 8 | 177.151 | 798.7 | -27.85 | 1.39
Deviation Indicator | 840 | 8.8 | 177.151 | 838.27 | -33.68 | 1.68
Directional | 880 | 9.6 | 177.151 | 877.76 | -40.07 | 1.99
North Reference | 920 | 10.4 | 177.151 | 917.15 | -47.01 | 2.34
True | 960 | 11.2 | 177.151 | 956.44 | -54.49 | 2.71
Grid Type | 1000 | 12 | 177.151 | 995.62 | -62.52 | 3.11
#VALUE! | 1040 | 12.8 | 177.151 | 1034.69 | -71.1 | 3.54
| 1080 | 13.6 | 177.151 | 1073.63 | -80.23 | 3.99
| 1120 | 14.4 | 177.151 | 1112.44 | -89.89 | 4.47
| 1160 | 15.2 | 177.151 | 1151.12 | -100.1 | 4.98
| 1200 | 16 | 177.151 | 1189.64 | -110.84 | 5.52
| 1240 | 16.8 | 177.151 | 1228.02 | -122.12 | 6.08
| 1280 | 17.6 | 177.151 | 1266.23 | -133.93 | 6.67
| 1320 | 18.4 | 177.151 | 1304.27 | -146.28 | 7.28
| 1360 | 19.2 | 177.151 | 1342.13 | -159.15 | 7.92
| 1400 | 20 | 177.151 | 1379.82 | -172.55 | 8.59
| 1440 | 20.8 | 177.151 | 1417.31 | -186.48 | 9.28
| 1480 | 21.6 | 177.151 | 1454.6 | -200.93 | 10
| 1520 | 22.4 | 177.151 | 1491.69 | -215.89 | 10.75
| 1546.27 | 22.925 | 177.151 | 1515.93 | -226 | 11.25
| 1560 | 22.925 | 177.151 | 1528.57 | -231.34 | 11.51
| 1600 | 22.925 | 177.151 | 1565.41 | -246.91 | 12.29
| 1640 | 22.925 | 177.151 | 1602.25 | -262.47 | 13.06
| 1680 | 22.925 | 177.151 | 1639.09 | -278.03 | 13.84
| 1720 | 22.925 | 177.151 | 1675.94 | -293.59 | 14.61
| 1760 | 22.925 | 177.151 | 1712.78 | -309.15 | 15.39
| 1800 | 22.925 | 177.151 | 1749.62 | -324.72 | 16.16
| 1840 | 22.925 | 177.151 | 1786.46 | -340.28 | 16.94
| 1880 | 22.925 | 177.151 | 1823.3 | -355.84 | 17.71
| 1920 | 22.925 | 177.151 | 1860.14 | -371.4 | 18.49
| 1960 | 22.925 | 177.151 | 1896.98 | -386.96 | 19.26
| 2000 | 22.925 | 177.151 | 1933.82 | -402.53 | 20.03
| 2040 | 22.925 | 177.151 | 1970.66 | -418.09 | 20.81
| 2080 | 22.925 | 177.151 | 2007.5 | -433.65 | 21.58
| 2120 | 22.925 | 177.151 | 2044.34 | -449.21 | 22.36
| 2160 | 22.925 | 177.151 | 2081.18 | -464.77 | 23.13
| 2200 | 22.925 | 177.151 | 2118.02 | -480.34 | 23.91
| 2240 | 22.925 | 177.151 | 2154.86 | -495.9 | 24.68
| 2280 | 22.925 | 177.151 | 2191.7 | -511.46 | 25.46
| 2320 | 22.925 | 177.151 | 2228.54 | -527.02 | 26.23
| 2360 | 22.925 | 177.151 | 2265.38 | -542.58 | 27.01
| 2400 | 22.925 | 177.151 | 2302.22 | -558.15 | 27.78
| 2440 | 22.925 | 177.151 | 2339.06 | -573.71 | 28.55
| 2480 | 22.925 | 177.151 | 2375.91 | -589.27 | 29.33
| 2520 | 22.925 | 177.151 | 2412.75 | -604.83 | 30.1
| 2560 | 22.925 | 177.151 | 2449.59 | -620.39 | 30.88
| 2600 | 22.925 | 177.151 | 2486.43 | -635.96 | 31.65
| 2640 | 22.925 | 177.151 | 2523.27 | -651.52 | 32.43
| 2680 | 22.925 | 177.151 | 2560.11 | -667.08 | 33.2
| 2720 | 22.925 | 177.151 | 2596.95 | -682.64 | 33.98
| 2760 | 22.925 | 177.151 | 2633.79 | -698.2 | 34.75
| 2800 | 22.925 | 177.151 | 2670.63 | -713.77 | 35.53
| 2840 | 22.925 | 177.151 | 2707.47 | -729.33 | 36.3
| 2880 | 22.925 | 177.151 | 2744.31 | -744.89 | 37.07
| 2920 | 22.925 | 177.151 | 2781.15 | -760.45 | 37.85
| 2960 | 22.925 | 177.151 | 2817.99 | -776.01 | 38.62
| 3000 | 22.925 | 177.151 | 2854.83 | -791.58 | 39.4
| 3040 | 22.925 | 177.151 | 2891.67 | -807.14 | 40.17
| 3080 | 22.925 | 177.151 | 2928.51 | -822.7 | 40.95
| 3120 | 22.925 | 177.151 | 2965.35 | -838.26 | 41.72
| 3160 | 22.925 | 177.151 | 3002.19 | -853.83 | 42.5
| 3200 | 22.925 | 177.151 | 3039.03 | -869.39 | 43.27
| 3240 | 22.925 | 177.151 | 3075.87 | -884.95 | 44.05
| 3280 | 22.925 | 177.151 | 3112.72 | -900.51 | 44.82
| 3320 | 22.925 | 177.151 | 3149.56 | -916.07 | 45.59
| 3360 | 22.925 | 177.151 | 3186.4 | -931.64 | 46.37
| 3400 | 22.925 | 177.151 | 3223.24 | -947.2 | 47.14
| 3440 | 22.925 | 177.151 | 3260.08 | -962.76 | 47.92
| 3480 | 22.925 | 177.151 | 3296.92 | -978.32 | 48.69
| 3520 | 22.925 | 177.151 | 3333.76 | -993.88 | 49.47
| 3560 | 22.925 | 177.151 | 3370.6 | -1009.45 | 50.24
| 3600 | 22.925 | 177.151 | 3407.44 | -1025.01 | 51.02
| 3640 | 22.925 | 177.151 | 3444.28 | -1040.57 | 51.79
| 3680 | 22.925 | 177.151 | 3481.12 | -1056.13 | 52.57
| 3720 | 22.925 | 177.151 | 3517.96 | -1071.69 | 53.34
| 3760 | 22.925 | 177.151 | 3554.8 | -1087.26 | 54.11
| 3800 | 22.925 | 177.151 | 3591.64 | -1102.82 | 54.89
| 3840 | 22.925 | 177.151 | 3628.48 | -1118.38 | 55.66
| 3880 | 22.925 | 177.151 | 3665.32 | -1133.94 | 56.44
| 3920 | 22.925 | 177.151 | 3702.16 | -1149.5 | 57.21
| 3960 | 22.925 | 177.151 | 3739 | -1165.07 | 57.99
| 4000 | 22.925 | 177.151 | 3775.84 | -1180.63 | 58.76
| 4040 | 22.925 | 177.151 | 3812.68 | -1196.19 | 59.54
| 4080 | 22.925 | 177.151 | 3849.53 | -1211.75 | 60.31
| 4120 | 22.925 | 177.151 | 3886.37 | -1227.31 | 61.09
| 4160 | 22.925 | 177.151 | 3923.21 | -1242.88 | 61.86
| 4200 | 22.925 | 177.151 | 3960.05 | -1258.44 | 62.64
| 4240 | 22.925 | 177.151 | 3996.89 | -1274 | 63.41
| 4280 | 22.925 | 177.151 | 4033.73 | -1289.56 | 64.18
| 4320 | 22.925 | 177.151 | 4070.57 | -1305.12 | 64.96
| 4360 | 22.925 | 177.151 | 4107.41 | -1320.69 | 65.73
| 4400 | 22.925 | 177.151 | 4144.25 | -1336.25 | 66.51
| 4440 | 22.925 | 177.151 | 4181.09 | -1351.81 | 67.28
| 4480 | 22.925 | 177.151 | 4217.93 | -1367.37 | 68.06
| 4520 | 22.925 | 177.151 | 4254.77 | -1382.93 | 68.83
| 4560 | 22.925 | 177.151 | 4291.61 | -1398.5 | 69.61
| 4600 | 22.925 | 177.151 | 4328.45 | -1414.06 | 70.38
| 4640 | 22.925 | 177.151 | 4365.29 | -1429.62 | 71.16
| 4680 | 22.925 | 177.151 | 4402.13 | -1445.18 | 71.93
| 4720 | 22.925 | 177.151 | 4438.97 | -1460.74 | 72.7
| 4760 | 22.925 | 177.151 | 4475.81 | -1476.31 | 73.48
| 4800 | 22.925 | 177.151 | 4512.65 | -1491.87 | 74.25
| 4840 | 22.925 | 177.151 | 4549.49 | -1507.43 | 75.03
| 4880 | 22.925 | 177.151 | 4586.34 | -1522.99 | 75.8
| 4920 | 22.925 | 177.151 | 4623.18 | -1538.56 | 76.58
| 4960 | 22.925 | 177.151 | 4660.02 | -1554.12 | 77.35
| 5000 | 22.925 | 177.151 | 4696.86 | -1569.68 | 78.13
| 5040 | 22.925 | 177.151 | 4733.7 | -1585.24 | 78.9
| 5080 | 22.925 | 177.151 | 4770.54 | -1600.8 | 79.68
24-28 | 5094.69 | 22.925 | 177.151 | 4784.07 | -1606.52 | 79.96
| 5120 | 22.419 | 177.151 | 4807.42 | -1616.26 | 80.44
| 5160 | 21.619 | 177.151 | 4844.5 | -1631.24 | 81.19
| 5200 | 20.819 | 177.151 | 4881.79 | -1645.7 | 81.91
| 5240 | 20.019 | 177.151 | 4919.28 | -1659.64 | 82.6
| 5280 | 19.219 | 177.151 | 4956.96 | -1673.05 | 83.27
| 5320 | 18.419 | 177.151 | 4994.82 | -1685.94 | 83.91
| 5360 | 17.619 | 177.151 | 5032.85 | -1698.3 | 84.53
| 5400 | 16.819 | 177.151 | 5071.06 | -1710.12 | 85.12
| 5440 | 16.019 | 177.151 | 5109.43 | -1721.42 | 85.68
| 5480 | 15.219 | 177.151 | 5147.95 | -1732.17 | 86.21
| 5520 | 14.419 | 177.151 | 5186.62 | -1742.39 | 86.72
| 5560 | 13.619 | 177.151 | 5225.43 | -1752.07 | 87.2
| 5600 | 12.819 | 177.151 | 5264.37 | -1761.2 | 87.66
| 5640 | 12.019 | 177.151 | 5303.43 | -1769.8 | 88.09
| 5680 | 11.219 | 177.151 | 5342.61 | -1777.84 | 88.49
| 5720 | 10.419 | 177.151 | 5381.9 | -1785.34 | 88.86
| 5760 | 9.619 | 177.151 | 5421.29 | -1792.29 | 89.21
| 5800 | 8.819 | 177.151 | 5460.77 | -1798.69 | 89.52
| 5840 | 8.019 | 177.151 | 5500.34 | -1804.54 | 89.82
| 5880 | 7.219 | 177.151 | 5539.99 | -1809.84 | 90.08
| 5920 | 6.419 | 177.151 | 5579.71 | -1814.58 | 90.32
| 5960 | 5.619 | 177.151 | 5619.49 | -1818.77 | 90.52
| 6000 | 4.819 | 177.151 | 5659.32 | -1822.41 | 90.7
| 6040 | 4.019 | 177.151 | 5699.2 | -1825.48 | 90.86
| 6080 | 3.219 | 177.151 | 5739.12 | -1828.01 | 90.98
| 6120 | 2.419 | 177.151 | 5779.07 | -1829.97 | 91.08
| 6160 | 1.619 | 177.151 | 5819.05 | -1831.38 | 91.15
| 6200 | 0.819 | 177.151 | 5859.04 | -1832.23 | 91.19
| 6240 | 0.019 | 177.151 | 5899.03 | -1832.52 | 91.21
| 6240.97 | 0 | 0 | 5900 | -1832.52 | 91.21
| 7650.97 | 0 | 0 | 7310 | -1832.52 | 91.21

## Lookup (hidden)
North Reference | RetunValue | Grid Type | ReturnValue | Deviation Indicator | ReturnValue
| 2 |  | 0 |  | 2
True |  | SPCS-Colorado Central-NAD27 |  | Directional
Grid |  | SPCS-Colorado Central-NAD83 |  | High Angle
|  | SPCS-Colorado North-NAD27 |  | Horizontal
SPCS-Colorado North-NAD83
SPCS-Colorado South-NAD27
SPCS-Colorado South-NAD83
UTM-Zone 12 NAD27
UTM-Zone 12 NAD83
UTM-Zone 13 NAD27
UTM-Zone 13 NAD83