## Data
Header Information | measured depth (ft) | inclination (°) | azimuth (°) | true vertical depth (ft) | northing +N/-S (ft) | easting +E/-W (ft)
Operator Name | 0 | 0 | 0 | 0 | 0 | 0
Kerr-McGee Oil & Gas Onshore LP | 76 | 1.3 | 207.6 | 76 | -0.8 | -0.4
Operator Number | 164 | 2 | 173.9 | 164 | -3.2 | -0.7
47120 | 252 | 1.4 | 101.8 | 251.9 | -4.9 | 0.5
Well Name and Number | 339 | 3.5 | 80.3 | 338.8 | -4.7 | 4.2
Camenisch 23-2 | 416 | 5.6 | 74.5 | 415.6 | -3.3 | 10.1
API Number (if available) | 507 | 7.1 | 73 | 506 | -0.5 | 19.8
512334601 | 598 | 8.9 | 76 | 596.1 | 2.9 | 32
Location: QQ SEC TWP RGE | 688 | 10.9 | 76 | 684.8 | 6.6 | 47
SWSW 2 1N 67W 6TH PM | 779 | 13.1 | 77.3 | 773.8 | 11 | 65.4
Citing Type: Planned or Actual | 870 | 14.5 | 77.9 | 862.2 | 15.6 | 86.6
Actual | 910 | 14.4 | 79.4 | 900.9 | 17.6 | 96.4
Deviation Indicator | 990 | 15.2 | 79.5 | 978.3 | 21.3 | 116.5
Directional | 1080 | 15.3 | 83.7 | 1065.1 | 24.8 | 139.9
North Reference | 1171 | 18 | 79.7 | 1152.3 | 28.6 | 165.7
True | 1262 | 20.8 | 79.1 | 1238.1 | 34.2 | 195.4
Grid Type | 1352 | 20 | 78.6 | 1322.5 | 40.3 | 226.1
#VALUE! | 1444 | 19.8 | 76.6 | 1409 | 47 | 256.7
| 1534 | 20.3 | 78.3 | 1493.5 | 53.7 | 286.8
| 1625 | 21 | 77 | 1578.7 | 60.5 | 318.2
| 1716 | 20.7 | 78.4 | 1663.7 | 67.5 | 349.8
| 1806 | 20 | 77.5 | 1748.1 | 74 | 380.4
| 1897 | 19.4 | 76 | 1833.8 | 81 | 410.3
| 1988 | 18.6 | 76.9 | 1919.8 | 88 | 439.1
| 2079 | 17.2 | 76.1 | 2006.4 | 94.5 | 466.3
| 2169 | 15.3 | 79.5 | 2092.8 | 99.8 | 490.9
| 2260 | 17 | 75.9 | 2180.2 | 105.3 | 515.6
| 2351 | 16.6 | 78.1 | 2267.3 | 111.2 | 541.2
| 2441 | 16.4 | 85.1 | 2353.6 | 114.9 | 566.5
| 2532 | 15.9 | 86.3 | 2441 | 116.8 | 591.7
| 2623 | 18.1 | 86.2 | 2528 | 118.6 | 618.2
| 2714 | 19.6 | 84.6 | 2614.2 | 120.9 | 647.5
| 2804 | 20.7 | 83.3 | 2698.7 | 124.2 | 678.4
| 2895 | 19.2 | 80.6 | 2784.2 | 128.5 | 709.1
| 2986 | 18.4 | 75.7 | 2870.3 | 134.5 | 737.8
| 3076 | 17.6 | 74.8 | 2955.9 | 141.6 | 764.7
| 3167 | 17.1 | 77.1 | 3042.8 | 148.2 | 791
| 3258 | 17.6 | 79.9 | 3129.7 | 153.6 | 817.6
| 3348 | 19.5 | 78.6 | 3215 | 159 | 845.7
| 3439 | 19.1 | 80.9 | 3300.9 | 164.3 | 875.3
| 3530 | 19.2 | 75.6 | 3386.8 | 170.4 | 904.5
| 3621 | 19 | 75.1 | 3472.8 | 177.9 | 933.3
| 3712 | 17.9 | 79.4 | 3559.2 | 184.3 | 961.4
| 3803 | 19 | 75.1 | 3645.5 | 190.7 | 989.4
| 3893 | 19.2 | 75.4 | 3730.5 | 198.2 | 1017.9
| 3984 | 18.9 | 79.8 | 3816.5 | 204.6 | 1046.9
| 4075 | 19.1 | 80 | 3902.6 | 209.8 | 1076.1
| 4166 | 18 | 81.2 | 3988.9 | 214.5 | 1104.6
| 4256 | 18.5 | 81.7 | 4074.3 | 218.7 | 1132.5
| 4347 | 18.5 | 81.3 | 4160.6 | 222.9 | 1161.1
| 4438 | 18.3 | 79.9 | 4247 | 227.6 | 1189.4
| 4529 | 18.4 | 74.9 | 4333.4 | 233.9 | 1217.3
| 4619 | 16 | 75.7 | 4419.3 | 240.6 | 1243.1
| 4710 | 14.8 | 79.5 | 4507.1 | 245.9 | 1266.6
| 4801 | 15 | 77.7 | 4595 | 250.5 | 1289.6
| 4892 | 15.9 | 80 | 4682.7 | 255.2 | 1313.4
| 4983 | 15.6 | 81.3 | 4770.3 | 259.2 | 1337.7
| 5074 | 17.4 | 78.1 | 4857.5 | 263.8 | 1363.1
| 5164 | 18.9 | 77.9 | 4943.1 | 269.7 | 1390.6
| 5255 | 15.7 | 78.1 | 5029.9 | 275.3 | 1417
| 5346 | 15 | 79.1 | 5117.7 | 280.1 | 1440.6
| 5437 | 12.1 | 79.6 | 5206.1 | 284 | 1461.6
| 5527 | 10.9 | 77.8 | 5294.3 | 287.5 | 1479.2
| 5618 | 8.3 | 80 | 5384.1 | 290.5 | 1494.1
| 5709 | 6.8 | 79.3 | 5474.3 | 292.6 | 1505.8
| 5800 | 6.7 | 79.8 | 5564.6 | 294.6 | 1516.4
| 5890 | 5.8 | 85.7 | 5654.1 | 295.8 | 1526.1
| 5981 | 6 | 87.1 | 5744.6 | 296.4 | 1535.4
| 6072 | 5.8 | 95.8 | 5835.1 | 296.2 | 1544.7
| 6163 | 4.9 | 94.1 | 5925.7 | 295.4 | 1553.2
| 6254 | 3.4 | 97.8 | 6016.5 | 294.8 | 1559.7
| 6344 | 3.6 | 77.2 | 6106.3 | 295.1 | 1565.1
| 6435 | 3.5 | 80 | 6197.2 | 296.2 | 1570.6
| 6526 | 2.3 | 65.8 | 6288 | 297.4 | 1575
| 6617 | 1.9 | 70.6 | 6379 | 298.7 | 1578.1
| 6708 | 1.2 | 78.7 | 6470 | 299.3 | 1580.5
| 6798 | 1.1 | 51.4 | 6559.9 | 300.1 | 1582.1
| 6889 | 1.2 | 44 | 6650.9 | 301.3 | 1583.4
| 6980 | 0.4 | 70.4 | 6741.9 | 302.1 | 1584.4
| 7070 | 0.4 | 72.3 | 6831.9 | 302.3 | 1585
| 7161 | 0.6 | 211.4 | 6922.9 | 302 | 1585
| 7251 | 1.3 | 246.4 | 7012.9 | 301.2 | 1583.9
| 7342 | 0.8 | 218.4 | 7103.9 | 300.3 | 1582.5
| 7433 | 0.6 | 253.3 | 7194.9 | 299.6 | 1581.7
| 7524 | 0.4 | 271.6 | 7285.9 | 299.5 | 1580.9
| 7614 | 0.1 | 194.4 | 7375.9 | 299.4 | 1580.6
| 7705 | 0.6 | 65.8 | 7466.9 | 299.6 | 1581
| 7796 | 0.8 | 77.2 | 7557.9 | 299.9 | 1582
| 7886 | 0.9 | 81.7 | 7647.8 | 300.1 | 1583.3
| 7977 | 1.1 | 92 | 7738.8 | 300.2 | 1584.9
| 8068 | 1.1 | 90.4 | 7829.8 | 300.2 | 1586.7
| 8159 | 0.6 | 88.1 | 7920.8 | 300.2 | 1588
| 8250 | 0.7 | 122.6 | 8011.8 | 299.9 | 1589
| 8340 | 0.6 | 134.8 | 8101.8 | 299.3 | 1589.8
| 8401 | 0.5 | 192.9 | 8162.8 | 298.8 | 1589.9
| 8456 | 0.4 | 240.29 | 8217.8 | 298.4 | 1589.7

## Lookup (hidden)
North Reference | RetunValue | Grid Type | ReturnValue | Deviation Indicator | ReturnValue
| 2 |  | 0 |  | 2
True |  | SPCS-Colorado Central-NAD27 |  | Directional
Grid |  | SPCS-Colorado Central-NAD83 |  | High Angle
|  | SPCS-Colorado North-NAD27 |  | Horizontal
SPCS-Colorado North-NAD83
SPCS-Colorado South-NAD27
SPCS-Colorado South-NAD83
UTM-Zone 12 NAD27
UTM-Zone 12 NAD83
UTM-Zone 13 NAD27
UTM-Zone 13 NAD83