## Data
Header Information | measured depth (ft) | inclination (°) | azimuth (°) | true vertical depth (ft) | northing +N/-S (ft) | easting +E/-W (ft)
Operator Name | 0 | 0 | 0 | 0 | 0 | 0
Kerr-McGee Oil & Gas Onshore LP | 135 | 0.4 | 198 | 135 | -0.4 | -0.1
Operator Number | 194 | 0.2 | 70.4 | 194 | -0.6 | -0.1
47120 | 282 | 2.2 | 29.6 | 282 | 0.9 | 0.9
Well Name and Number | 369 | 4 | 31.1 | 368.8 | 5 | 3.3
Camenisch 25-2 | 461 | 5.2 | 35 | 460.5 | 11.1 | 7.3
API Number (if available) | 551 | 6.5 | 40.2 | 550.1 | 18.4 | 12.9
512334597 | 641 | 8 | 43.4 | 639.4 | 26.8 | 20.5
Location: QQ SEC TWP RGE | 731 | 9.8 | 43.5 | 728.3 | 36.9 | 30.1
SWSW 2 1N 67W 6TH PM | 821 | 11.5 | 41.9 | 816.7 | 49.1 | 41.4
Citing Type: Planned or Actual | 884 | 11.4 | 40.4 | 878.5 | 58.6 | 49.6
Actual | 945 | 10.9 | 37.1 | 938.3 | 67.7 | 57
Deviation Indicator | 1036 | 11.3 | 53.5 | 1027.6 | 79.9 | 69.3
Directional | 1127 | 12.8 | 56.9 | 1116.6 | 90.7 | 85
North Reference | 1218 | 17 | 51.2 | 1204.5 | 104.6 | 103.8
True | 1308 | 19.3 | 42.1 | 1290.1 | 123.9 | 124
Grid Type | 1399 | 20.3 | 46.2 | 1375.7 | 145.9 | 145.5
#VALUE! | 1490 | 22.8 | 45.1 | 1460.3 | 169.3 | 169.4
| 1581 | 24.6 | 39.1 | 1543.7 | 196.5 | 193.8
| 1671 | 26.4 | 41.1 | 1624.9 | 226.1 | 218.8
| 1762 | 26.6 | 41.5 | 1706.3 | 256.6 | 245.6
| 1853 | 25.5 | 40.2 | 1788.1 | 286.8 | 271.7
| 1943 | 25.8 | 43 | 1869.2 | 315.9 | 297.6
| 2034 | 24.5 | 40.4 | 1951.6 | 344.8 | 323.3
| 2125 | 23.7 | 44.8 | 2034.7 | 372.1 | 348.4
| 2215 | 24.5 | 44.1 | 2116.8 | 398.4 | 374.2
| 2306 | 24.8 | 47.3 | 2199.5 | 424.9 | 401.3
| 2397 | 26.2 | 47.6 | 2281.7 | 451.4 | 430.2
| 2488 | 24.2 | 45.7 | 2364 | 477.9 | 458.4
| 2578 | 24.7 | 45.5 | 2445.9 | 504 | 485
| 2669 | 24.9 | 44.7 | 2528.6 | 530.9 | 512
| 2760 | 26.8 | 43.3 | 2610.4 | 559.5 | 539.6
| 2850 | 25 | 40.8 | 2691.4 | 588.7 | 565.9
| 2941 | 25.4 | 45 | 2773.7 | 617 | 592.3
| 3032 | 26.1 | 44 | 2855.7 | 645.2 | 620
| 3123 | 25.8 | 43.2 | 2937.5 | 674.1 | 647.5
| 3213 | 25.4 | 42.9 | 3018.7 | 702.5 | 674
| 3304 | 25.8 | 44.3 | 3100.8 | 730.9 | 701.1
| 3395 | 26.4 | 45.5 | 3182.5 | 759.3 | 729.4
| 3486 | 24.9 | 44 | 3264.5 | 787.3 | 757.1
| 3577 | 24.3 | 45 | 3347.3 | 814.3 | 783.7
| 3667 | 24.6 | 41.8 | 3429.2 | 841.3 | 809.3
| 3758 | 23.9 | 42.7 | 3512.2 | 869 | 834.4
| 3849 | 25.3 | 43 | 3594.9 | 896.8 | 860.1
| 3939 | 24.6 | 43.2 | 3676.5 | 924.5 | 886.1
| 4030 | 25.2 | 45.2 | 3759 | 952 | 912.8
| 4121 | 25.8 | 43.5 | 3841.2 | 980 | 940.2
| 4212 | 26 | 45.2 | 3923 | 1008.4 | 968
| 4302 | 25.4 | 44.4 | 4004.1 | 1036.1 | 995.5
| 4393 | 26.5 | 41.8 | 4086 | 1065.2 | 1022.6
| 4484 | 27.3 | 40 | 4167.1 | 1096.3 | 1049.6
| 4574 | 26.8 | 41.6 | 4247.3 | 1127.3 | 1076.3
| 4665 | 27.6 | 41.3 | 4328.2 | 1158.4 | 1103.9
| 4756 | 28 | 43.1 | 4408.7 | 1189.9 | 1132.4
| 4846 | 25.6 | 41.4 | 4489 | 1219.9 | 1159.7
| 4937 | 24.1 | 45 | 4571.6 | 1247.8 | 1185.8
| 5027 | 24.7 | 44.1 | 4653.6 | 1274.3 | 1211.9
| 5118 | 25.1 | 42.8 | 4736.1 | 1302.1 | 1238.2
| 5209 | 25.4 | 44.6 | 4818.4 | 1330.2 | 1265.1
| 5299 | 24.3 | 44.8 | 4900.1 | 1357 | 1291.7
| 5390 | 23.1 | 43.1 | 4983.4 | 1383.4 | 1317.1
| 5481 | 20.5 | 39.9 | 5067.9 | 1408.6 | 1339.5
| 5572 | 20.4 | 42.2 | 5153.2 | 1432.6 | 1360.4
| 5662 | 20.4 | 43 | 5237.5 | 1455.7 | 1381.6
| 5753 | 18.4 | 40.3 | 5323.4 | 1478.2 | 1401.7
| 5844 | 16.2 | 41.1 | 5410.2 | 1498.8 | 1419.3
| 5934 | 12.8 | 46.3 | 5497.4 | 1515.1 | 1434.8
| 6025 | 10.3 | 51.9 | 5586.5 | 1527.1 | 1448.5
| 6116 | 7.7 | 53.8 | 5676.4 | 1535.7 | 1459.8
| 6207 | 5.4 | 50.6 | 5766.8 | 1542 | 1468
| 6297 | 3.1 | 66.5 | 5856.5 | 1545.7 | 1473.5
| 6388 | 1.1 | 80.6 | 5947.5 | 1546.8 | 1476.7
| 6479 | 0.8 | 90.4 | 6038.5 | 1547 | 1478.2
| 6570 | 0.7 | 86.5 | 6129.4 | 1547 | 1479.4
| 6660 | 0.5 | 95.9 | 6219.4 | 1547 | 1480.3
| 6751 | 0.3 | 73.6 | 6310.4 | 1547 | 1480.9
| 6841 | 0.1 | 38.9 | 6400.4 | 1547.1 | 1481.2
| 6932 | 0.3 | 103.5 | 6491.4 | 1547.1 | 1481.5
| 7023 | 0.4 | 127.4 | 6582.4 | 1546.9 | 1482
| 7114 | 0.9 | 120 | 6673.4 | 1546.4 | 1482.8
| 7205 | 1.1 | 144.1 | 6764.4 | 1545.3 | 1484
| 7296 | 1 | 143.4 | 6855.4 | 1543.9 | 1484.9
| 7387 | 1 | 140.6 | 6946.4 | 1542.7 | 1485.9
| 7478 | 1.2 | 148.3 | 7037.4 | 1541.3 | 1486.9
| 7568 | 1.3 | 158.2 | 7127.3 | 1539.5 | 1487.8
| 7659 | 0.6 | 15.4 | 7218.3 | 1539 | 1488.3
| 7750 | 0.4 | 54.6 | 7309.3 | 1539.7 | 1488.7
| 7840 | 0.5 | 124.5 | 7399.3 | 1539.6 | 1489.3
| 7931 | 1.1 | 130.4 | 7490.3 | 1538.8 | 1490.3
| 8022 | 2 | 148.1 | 7581.3 | 1536.9 | 1491.8
| 8112 | 1.8 | 155.5 | 7671.2 | 1534.3 | 1493.2
| 8203 | 1.6 | 163.7 | 7762.2 | 1531.8 | 1494.1
| 8294 | 1.4 | 154.8 | 7853.2 | 1529.5 | 1495
| 8384 | 1.1 | 156.5 | 7943.2 | 1527.8 | 1495.8
| 8475 | 1.1 | 148.8 | 8034.1 | 1526.2 | 1496.6
| 8566 | 1 | 152.6 | 8125.1 | 1524.8 | 1497.4
| 8627 | 0.9 | 133.9 | 8186.1 | 1524 | 1498
| 8682 | 0.9 | 133.9 | 8241.1 | 1523.4 | 1498.6

## Lookup (hidden)
North Reference | RetunValue | Grid Type | ReturnValue | Deviation Indicator | ReturnValue
| 2 |  | 0 |  | 2
True |  | SPCS-Colorado Central-NAD27 |  | Directional
Grid |  | SPCS-Colorado Central-NAD83 |  | High Angle
|  | SPCS-Colorado North-NAD27 |  | Horizontal
SPCS-Colorado North-NAD83
SPCS-Colorado South-NAD27
SPCS-Colorado South-NAD83
UTM-Zone 12 NAD27
UTM-Zone 12 NAD83
UTM-Zone 13 NAD27
UTM-Zone 13 NAD83