## Data
Header Information | measured depth (ft) | inclination (°) | azimuth (°) | true vertical depth (ft) | northing +N/-S (ft) | easting +E/-W (ft)
Operator Name | 0 | 0 | 20 | 0 | 0 | 0
KERR-MCGEE | 13 | 0 | 20 | 13 | 0 | 0
Operator Number | 113 | 0 | 20 | 113 | 0 | 0
47120 | 213 | 0 | 20 | 213 | 0 | 0
Well Name and Number | 313 | 0 | 20 | 313 | 0 | 0
HOWARD 27N-28HZ | 413 | 0 | 20 | 413 | 0 | 0
API Number (if available) | 513 | 0 | 20 | 513 | 0 | 0
05-123-36932 | 613 | 0 | 20 | 613 | 0 | 0
Location: QQ SEC TWP RGE | 713 | 0 | 20 | 713 | 0 | 0
NENE SEC. 28-T1N-R67W | 813 | 0 | 20 | 813 | 0 | 0
Citing Type: Planned or Actual | 913 | 0 | 20 | 913 | 0 | 0
PLANNED | 1013 | 0 | 20 | 1013 | 0 | 0
Deviation Indicator | 1088 | 0 | 20 | 1088 | 0 | 0
Horizontal | 1113 | 0 | 20 | 1113 | 0 | 0
North Reference | 1213 | 0 | 20 | 1213 | 0 | 0
True | 1300 | 0 | 20 | 1300 | 0 | 0
Grid Type | 1313 | 0.26 | 20 | 1313 | 0.03 | 0.01
#VALUE! | 1413 | 2.26 | 20 | 1412.97 | 2.09 | 0.76
| 1513 | 4.26 | 20 | 1512.8 | 7.44 | 2.71
| 1613 | 6.26 | 20 | 1612.38 | 16.05 | 5.84
| 1700 | 8 | 20 | 1698.7 | 26.2 | 9.54
| 1713 | 8 | 20 | 1711.58 | 27.9 | 10.15
| 1813 | 8 | 20 | 1810.6 | 40.98 | 14.91
| 1913 | 8 | 20 | 1909.63 | 54.05 | 19.67
| 2013 | 8 | 20 | 2008.66 | 67.13 | 24.43
| 2113 | 8 | 20 | 2107.68 | 80.21 | 29.19
| 2213 | 8 | 20 | 2206.71 | 93.29 | 33.95
| 2313 | 8 | 20 | 2305.74 | 106.37 | 38.71
| 2413 | 8 | 20 | 2404.76 | 119.44 | 43.47
| 2513 | 8 | 20 | 2503.79 | 132.52 | 48.23
| 2613 | 8 | 20 | 2602.82 | 145.6 | 52.99
| 2713 | 8 | 20 | 2701.84 | 158.68 | 57.75
| 2813 | 8 | 20 | 2800.87 | 171.76 | 62.51
| 2913 | 8 | 20 | 2899.9 | 184.83 | 67.27
| 3013 | 8 | 20 | 2998.92 | 197.91 | 72.03
| 3113 | 8 | 20 | 3097.95 | 210.99 | 76.79
| 3213 | 8 | 20 | 3196.98 | 224.07 | 81.55
| 3266.54 | 8 | 20 | 3250 | 231.07 | 84.1
| 3313 | 7.071 | 20 | 3296.05 | 236.8 | 86.19
| 3413 | 5.071 | 20 | 3395.49 | 246.73 | 89.8
| 3513 | 3.071 | 20 | 3495.23 | 253.4 | 92.23
| 3613 | 1.071 | 20 | 3595.16 | 256.8 | 93.47
| 3666.54 | 0 | 179.735 | 3648.7 | 257.27 | 93.64
| 3713 | 0 | 179.735 | 3695.16 | 257.27 | 93.64
| 3813 | 0 | 179.735 | 3795.16 | 257.27 | 93.64
| 3913 | 0 | 179.735 | 3895.16 | 257.27 | 93.64
| 4013 | 0 | 179.735 | 3995.16 | 257.27 | 93.64
| 4113 | 0 | 179.735 | 4095.16 | 257.27 | 93.64
| 4213 | 0 | 179.735 | 4195.16 | 257.27 | 93.64
| 4313 | 0 | 179.735 | 4295.16 | 257.27 | 93.64
| 4413 | 0 | 179.735 | 4395.16 | 257.27 | 93.64
| 4513 | 0 | 179.735 | 4495.16 | 257.27 | 93.64
| 4613 | 0 | 179.735 | 4595.16 | 257.27 | 93.64
| 4713 | 0 | 179.735 | 4695.16 | 257.27 | 93.64
| 4793.84 | 0 | 179.735 | 4776 | 257.27 | 93.64
| 4813 | 0 | 179.735 | 4795.16 | 257.27 | 93.64
| 4913 | 0 | 179.735 | 4895.16 | 257.27 | 93.64
| 5013 | 0 | 179.735 | 4995.16 | 257.27 | 93.64
| 5113 | 0 | 179.735 | 5095.16 | 257.27 | 93.64
| 5213 | 0 | 179.735 | 5195.16 | 257.27 | 93.64
| 5313 | 0 | 179.735 | 5295.16 | 257.27 | 93.64
| 5413 | 0 | 179.735 | 5395.16 | 257.27 | 93.64
| 5513 | 0 | 179.735 | 5495.16 | 257.27 | 93.64
| 5613 | 0 | 179.735 | 5595.16 | 257.27 | 93.64
| 5713 | 0 | 179.735 | 5695.16 | 257.27 | 93.64
| 5813 | 0 | 179.735 | 5795.16 | 257.27 | 93.64
| 5913 | 0 | 179.735 | 5895.16 | 257.27 | 93.64
| 6013 | 0 | 179.735 | 5995.16 | 257.27 | 93.64
| 6113 | 0 | 179.735 | 6095.16 | 257.27 | 93.64
| 6213 | 0 | 179.735 | 6195.16 | 257.27 | 93.64
| 6313 | 0 | 179.735 | 6295.16 | 257.27 | 93.64
| 6413 | 0 | 179.735 | 6395.16 | 257.27 | 93.64
| 6513 | 0 | 179.735 | 6495.16 | 257.27 | 93.64
| 6613 | 0 | 179.735 | 6595.16 | 257.27 | 93.64
| 6713 | 0 | 179.735 | 6695.16 | 257.27 | 93.64
| 6813 | 0 | 179.735 | 6795.16 | 257.27 | 93.64
| 6866.9 | 0 | 179.735 | 6849.06 | 257.27 | 93.64
| 6913 | 0 | 179.735 | 6895.16 | 257.27 | 93.64
| 6966.9 | 0 | 179.735 | 6949.06 | 257.27 | 93.64
| 7013 | 4.61 | 179.735 | 6995.11 | 255.42 | 93.65
| 7113 | 14.61 | 179.735 | 7093.58 | 238.74 | 93.72
| 7213 | 24.61 | 179.735 | 7187.66 | 205.23 | 93.88
| 7313 | 34.61 | 179.735 | 7274.49 | 155.88 | 94.11
| 7413 | 44.61 | 179.735 | 7351.43 | 92.21 | 94.4
| 7454.66 | 48.775 | 179.735 | 7380 | 61.9 | 94.54
| 7509.3 | 54.24 | 179.735 | 7414 | 19.15 | 94.74
| 7513 | 54.61 | 179.735 | 7416.15 | 16.14 | 94.75
| 7613 | 64.61 | 179.735 | 7466.68 | -70.01 | 95.15
| 7713 | 74.61 | 179.735 | 7501.47 | -163.62 | 95.58
| 7813 | 84.61 | 179.735 | 7519.49 | -261.86 | 96.04
| 7871.96 | 90.506 | 179.735 | 7522 | -320.74 | 96.31
| 7913 | 90.506 | 179.735 | 7521.63 | -361.78 | 96.5
| 8013 | 90.506 | 179.735 | 7520.75 | -461.77 | 96.96
| 8113 | 90.506 | 179.735 | 7519.87 | -561.77 | 97.42
| 8213 | 90.506 | 179.735 | 7518.99 | -661.76 | 97.88
| 8313 | 90.506 | 179.735 | 7518.11 | -761.76 | 98.35
| 8413 | 90.506 | 179.735 | 7517.22 | -861.75 | 98.81
| 8513 | 90.506 | 179.735 | 7516.34 | -961.75 | 99.27
| 8613 | 90.506 | 179.735 | 7515.46 | -1061.74 | 99.73
| 8713 | 90.506 | 179.735 | 7514.58 | -1161.74 | 100.2
| 8813 | 90.506 | 179.735 | 7513.69 | -1261.73 | 100.66
| 8913 | 90.506 | 179.735 | 7512.81 | -1361.73 | 101.12
| 9013 | 90.506 | 179.735 | 7511.93 | -1461.72 | 101.58
| 9113 | 90.506 | 179.735 | 7511.05 | -1561.72 | 102.04
| 9213 | 90.506 | 179.735 | 7510.16 | -1661.71 | 102.51
| 9313 | 90.506 | 179.735 | 7509.28 | -1761.71 | 102.97
| 9413 | 90.506 | 179.735 | 7508.4 | -1861.7 | 103.43
| 9513 | 90.506 | 179.735 | 7507.52 | -1961.7 | 103.89
| 9613 | 90.506 | 179.735 | 7506.63 | -2061.69 | 104.35
| 9713 | 90.506 | 179.735 | 7505.75 | -2161.69 | 104.82
| 9813 | 90.506 | 179.735 | 7504.87 | -2261.68 | 105.28
| 9913 | 90.506 | 179.735 | 7503.99 | -2361.68 | 105.74
| 10013 | 90.506 | 179.735 | 7503.1 | -2461.67 | 106.2
| 10113 | 90.506 | 179.735 | 7502.22 | -2561.67 | 106.66
| 10213 | 90.506 | 179.735 | 7501.34 | -2661.66 | 107.13
| 10313 | 90.506 | 179.735 | 7500.46 | -2761.66 | 107.59
| 10413 | 90.506 | 179.735 | 7499.57 | -2861.65 | 108.05
| 10513 | 90.506 | 179.735 | 7498.69 | -2961.65 | 108.51
| 10613 | 90.506 | 179.735 | 7497.81 | -3061.64 | 108.97
| 10713 | 90.506 | 179.735 | 7496.93 | -3161.64 | 109.44
| 10813 | 90.506 | 179.735 | 7496.04 | -3261.63 | 109.9
| 10913 | 90.506 | 179.735 | 7495.16 | -3361.63 | 110.36
| 11013 | 90.506 | 179.735 | 7494.28 | -3461.62 | 110.82
| 11113 | 90.506 | 179.735 | 7493.4 | -3561.62 | 111.28
| 11213 | 90.506 | 179.735 | 7492.51 | -3661.61 | 111.75
| 11313 | 90.506 | 179.735 | 7491.63 | -3761.61 | 112.21
| 11413 | 90.506 | 179.735 | 7490.75 | -3861.6 | 112.67
| 11513 | 90.506 | 179.735 | 7489.87 | -3961.6 | 113.13
| 11613 | 90.506 | 179.735 | 7488.98 | -4061.59 | 113.59
| 11713 | 90.506 | 179.735 | 7488.1 | -4161.59 | 114.06
| 11813 | 90.506 | 179.735 | 7487.22 | -4261.58 | 114.52
| 11913 | 90.506 | 179.735 | 7486.34 | -4361.58 | 114.98
| 12013 | 90.506 | 179.735 | 7485.45 | -4461.57 | 115.44
| 12064.56 | 90.506 | 179.735 | 7485 | -4513.13 | 115.68

## Lookup (hidden)
North Reference | RetunValue | Grid Type | ReturnValue | Deviation Indicator | ReturnValue
| 2 |  | 0 |  | 4
True |  | SPCS-Colorado Central-NAD27 |  | Directional
Grid |  | SPCS-Colorado Central-NAD83 |  | High Angle
|  | SPCS-Colorado North-NAD27 |  | Horizontal
SPCS-Colorado North-NAD83
SPCS-Colorado South-NAD27
SPCS-Colorado South-NAD83
UTM-Zone 12 NAD27
UTM-Zone 12 NAD83
UTM-Zone 13 NAD27
UTM-Zone 13 NAD83