## Data
Header Information | measured depth (ft) | inclination (°) | azimuth (°) | true vertical depth (ft) | northing +N/-S (ft) | easting +E/-W (ft)
Operator Name | 0 | 0 | 0 | 0 | 0 | 0
Encana Oil & Gas | 100 | 0 | 0 | 100 | 0 | 0
Operator Number | 200 | 0 | 0 | 200 | 0 | 0
100185 | 300 | 3 | 271.18 | 299.95 | 0.05 | -2.62
Well Name and Number | 400 | 6 | 271.18 | 399.63 | 0.22 | -10.46
Shideler Federal 19-13AA | 500 | 9 | 271.18 | 498.77 | 0.49 | -23.51
API Number (if available) | 600 | 12 | 271.18 | 597.08 | 0.86 | -41.73
| 700 | 15 | 271.18 | 694.31 | 1.35 | -65.06
Location: QQ SEC TWP RGE | 800 | 18 | 271.18 | 790.18 | 1.93 | -93.46
19 7S 92W | 900 | 21 | 271.18 | 884.43 | 2.62 | -126.82
Citing Type: Planned or Actual | 1000 | 24 | 271.18 | 976.81 | 3.41 | -165.08
Planned | 1095.36 | 26.86 | 271.18 | 1062.92 | 4.26 | -206.02
Deviation Indicator | 1100 | 26.86 | 271.18 | 1067.06 | 4.3 | -208.11
Directional | 1200 | 26.86 | 271.18 | 1156.27 | 5.24 | -253.29
North Reference | 1300 | 26.86 | 271.18 | 1245.48 | 6.17 | -298.46
True | 1400 | 26.86 | 271.18 | 1334.69 | 7.1 | -343.63
Grid Type | 1500 | 26.86 | 271.18 | 1423.9 | 8.04 | -388.8
#VALUE! | 1600 | 26.86 | 271.18 | 1513.11 | 8.97 | -433.98
| 1700 | 26.86 | 271.18 | 1602.32 | 9.91 | -479.15
| 1800 | 26.86 | 271.18 | 1691.54 | 10.84 | -524.32
| 1900 | 26.86 | 271.18 | 1780.75 | 11.77 | -569.49
| 2000 | 26.86 | 271.18 | 1869.96 | 12.71 | -614.67
| 2100 | 26.86 | 271.18 | 1959.17 | 13.64 | -659.84
| 2200 | 26.86 | 271.18 | 2048.38 | 14.58 | -705.01
| 2300 | 26.86 | 271.18 | 2137.59 | 15.51 | -750.19
| 2400 | 26.86 | 271.18 | 2226.8 | 16.44 | -795.36
| 2500 | 26.86 | 271.18 | 2316.01 | 17.38 | -840.53
| 2600 | 26.86 | 271.18 | 2405.22 | 18.31 | -885.7
| 2700 | 26.86 | 271.18 | 2494.43 | 19.25 | -930.88
| 2800 | 26.86 | 271.18 | 2583.64 | 20.18 | -976.05
| 2900 | 26.86 | 271.18 | 2672.85 | 21.11 | -1021.22
| 3000 | 26.86 | 271.18 | 2762.06 | 22.05 | -1066.39
| 3100 | 26.86 | 271.18 | 2851.28 | 22.98 | -1111.57
| 3200 | 26.86 | 271.18 | 2940.49 | 23.92 | -1156.74
| 3300 | 26.86 | 271.18 | 3029.7 | 24.85 | -1201.91
| 3400 | 26.86 | 271.18 | 3118.91 | 25.78 | -1247.08
| 3500 | 26.86 | 271.18 | 3208.12 | 26.72 | -1292.26
| 3600 | 26.86 | 271.18 | 3297.33 | 27.65 | -1337.43
| 3700 | 26.86 | 271.18 | 3386.54 | 28.59 | -1382.6
| 3800 | 26.86 | 271.18 | 3475.75 | 29.52 | -1427.78
| 3900 | 26.86 | 271.18 | 3564.96 | 30.45 | -1472.95
| 4000 | 26.86 | 271.18 | 3654.17 | 31.39 | -1518.12
| 4100 | 26.86 | 271.18 | 3743.38 | 32.32 | -1563.29
| 4200 | 26.86 | 271.18 | 3832.59 | 33.26 | -1608.47
| 4300 | 26.86 | 271.18 | 3921.8 | 34.19 | -1653.64
| 4400 | 26.86 | 271.18 | 4011.01 | 35.12 | -1698.81
| 4500 | 26.86 | 271.18 | 4100.23 | 36.06 | -1743.98
| 4600 | 26.86 | 271.18 | 4189.44 | 36.99 | -1789.16
| 4700 | 26.86 | 271.18 | 4278.65 | 37.93 | -1834.33
| 4762.74 | 26.86 | 271.18 | 4334.62 | 38.51 | -1862.67
| 4800 | 26.12 | 271.18 | 4367.97 | 38.86 | -1879.29
| 4900 | 24.12 | 271.18 | 4458.51 | 39.73 | -1921.72
| 5000 | 22.12 | 271.18 | 4550.47 | 40.54 | -1960.97
| 5100 | 20.12 | 271.18 | 4643.75 | 41.29 | -1996.98
| 5200 | 18.12 | 271.18 | 4738.24 | 41.97 | -2029.72
| 5300 | 16.12 | 271.18 | 4833.8 | 42.57 | -2059.14
| 5400 | 14.12 | 271.18 | 4930.34 | 43.11 | -2085.21
| 5500 | 12.12 | 271.18 | 5027.72 | 43.58 | -2107.9
| 5600 | 10.12 | 271.18 | 5125.84 | 43.98 | -2127.17
| 5700 | 8.12 | 271.18 | 5224.57 | 44.31 | -2143.01
| 5800 | 6.12 | 271.18 | 5323.8 | 44.56 | -2155.4
| 5900 | 4.12 | 271.18 | 5423.4 | 44.75 | -2164.31
| 6000 | 2.12 | 271.18 | 5523.24 | 44.86 | -2169.74
| 6105.78 | 0 | 0 | 5629 | 44.9 | -2171.7
| 6200 | 0 | 0 | 5723.22 | 44.9 | -2171.7
| 6300 | 0 | 0 | 5823.22 | 44.9 | -2171.7
| 6400 | 0 | 0 | 5923.22 | 44.9 | -2171.7
| 6500 | 0 | 0 | 6023.22 | 44.9 | -2171.7
| 6600 | 0 | 0 | 6123.22 | 44.9 | -2171.7
| 6700 | 0 | 0 | 6223.22 | 44.9 | -2171.7
| 6800 | 0 | 0 | 6323.22 | 44.9 | -2171.7
| 6900 | 0 | 0 | 6423.22 | 44.9 | -2171.7
| 7000 | 0 | 0 | 6523.22 | 44.9 | -2171.7
| 7100 | 0 | 0 | 6623.22 | 44.9 | -2171.7
| 7200 | 0 | 0 | 6723.22 | 44.9 | -2171.7
| 7300 | 0 | 0 | 6823.22 | 44.9 | -2171.7
| 7400 | 0 | 0 | 6923.22 | 44.9 | -2171.7
| 7500 | 0 | 0 | 7023.22 | 44.9 | -2171.7
| 7600 | 0 | 0 | 7123.22 | 44.9 | -2171.7
| 7700 | 0 | 0 | 7223.22 | 44.9 | -2171.7
| 7800 | 0 | 0 | 7323.22 | 44.9 | -2171.7
| 7900 | 0 | 0 | 7423.22 | 44.9 | -2171.7
| 8000 | 0 | 0 | 7523.22 | 44.9 | -2171.7
| 8100 | 0 | 0 | 7623.22 | 44.9 | -2171.7
| 8200 | 0 | 0 | 7723.22 | 44.9 | -2171.7
| 8300 | 0 | 0 | 7823.22 | 44.9 | -2171.7
| 8362.78 | 0 | 0 | 7886 | 44.9 | -2171.7
| 8400 | 0 | 0 | 7923.22 | 44.9 | -2171.7
| 8462.78 | 0 | 0 | 7986 | 44.9 | -2171.7

## Lookup (hidden)
North Reference | RetunValue | Grid Type | ReturnValue | Deviation Indicator | ReturnValue
| 2 |  | 0 |  | 2
True |  | SPCS-Colorado Central-NAD27 |  | Directional
Grid |  | SPCS-Colorado Central-NAD83 |  | High Angle
|  | SPCS-Colorado North-NAD27 |  | Horizontal
SPCS-Colorado North-NAD83
SPCS-Colorado South-NAD27
SPCS-Colorado South-NAD83
UTM-Zone 12 NAD27
UTM-Zone 12 NAD83
UTM-Zone 13 NAD27
UTM-Zone 13 NAD83