## Data
Header Information | measured depth (ft) | inclination (°) | azimuth (°) | true vertical depth (ft) | northing +N/-S (ft) | easting +E/-W (ft)
Operator Name | 0 | 0 | 0 | 0 | 0 | 0
Encana Oil & Gas | 100 | 0 | 0 | 100 | 0 | 0
Operator Number | 200 | 0 | 0 | 200 | 0 | 0
100185 | 300 | 3 | 307.61 | 299.95 | 1.6 | -2.07
Well Name and Number | 400 | 6 | 307.61 | 399.63 | 6.38 | -8.29
Shideler Federal 19-12A | 500 | 9 | 307.61 | 498.77 | 14.35 | -18.63
API Number (if available) | 600 | 12 | 307.61 | 597.08 | 25.47 | -33.06
| 700 | 15 | 307.61 | 694.31 | 39.71 | -51.55
Location: QQ SEC TWP RGE | 800 | 18 | 307.61 | 790.18 | 57.04 | -74.05
19 7S 92W | 900 | 21 | 307.61 | 884.43 | 77.41 | -100.49
Citing Type: Planned or Actual | 1000 | 24 | 307.61 | 976.81 | 100.76 | -130.8
Planned | 1100 | 27 | 307.61 | 1067.06 | 127.03 | -164.91
Deviation Indicator | 1200 | 30 | 307.61 | 1154.93 | 156.15 | -202.7
Directional | 1282.63 | 32.48 | 307.61 | 1225.57 | 182.3 | -236.65
North Reference | 1300 | 32.48 | 307.61 | 1240.23 | 187.99 | -244.04
True | 1400 | 32.48 | 307.61 | 1324.59 | 220.76 | -286.58
Grid Type | 1500 | 32.48 | 307.61 | 1408.94 | 253.53 | -329.12
#VALUE! | 1600 | 32.48 | 307.61 | 1493.3 | 286.3 | -371.66
| 1700 | 32.48 | 307.61 | 1577.66 | 319.08 | -414.2
| 1800 | 32.48 | 307.61 | 1662.02 | 351.85 | -456.74
| 1900 | 32.48 | 307.61 | 1746.38 | 384.62 | -499.28
| 2000 | 32.48 | 307.61 | 1830.74 | 417.39 | -541.82
| 2100 | 32.48 | 307.61 | 1915.1 | 450.16 | -584.36
| 2200 | 32.48 | 307.61 | 1999.46 | 482.93 | -626.9
| 2300 | 32.48 | 307.61 | 2083.82 | 515.7 | -669.44
| 2400 | 32.48 | 307.61 | 2168.18 | 548.47 | -711.98
| 2500 | 32.48 | 307.61 | 2252.53 | 581.24 | -754.51
| 2600 | 32.48 | 307.61 | 2336.89 | 614.01 | -797.05
| 2700 | 32.48 | 307.61 | 2421.25 | 646.78 | -839.59
| 2800 | 32.48 | 307.61 | 2505.61 | 679.55 | -882.13
| 2900 | 32.48 | 307.61 | 2589.97 | 712.32 | -924.67
| 3000 | 32.48 | 307.61 | 2674.33 | 745.09 | -967.21
| 3100 | 32.48 | 307.61 | 2758.69 | 777.86 | -1009.75
| 3200 | 32.48 | 307.61 | 2843.05 | 810.63 | -1052.29
| 3300 | 32.48 | 307.61 | 2927.41 | 843.4 | -1094.83
| 3400 | 32.48 | 307.61 | 3011.77 | 876.18 | -1137.37
| 3500 | 32.48 | 307.61 | 3096.12 | 908.95 | -1179.91
| 3600 | 32.48 | 307.61 | 3180.48 | 941.72 | -1222.45
| 3700 | 32.48 | 307.61 | 3264.84 | 974.49 | -1264.99
| 3800 | 32.48 | 307.61 | 3349.2 | 1007.26 | -1307.53
| 3900 | 32.48 | 307.61 | 3433.56 | 1040.03 | -1350.07
| 4000 | 32.48 | 307.61 | 3517.92 | 1072.8 | -1392.61
| 4100 | 32.48 | 307.61 | 3602.28 | 1105.57 | -1435.15
| 4200 | 32.48 | 307.61 | 3686.64 | 1138.34 | -1477.69
| 4300 | 32.48 | 307.61 | 3771 | 1171.11 | -1520.23
| 4400 | 32.48 | 307.61 | 3855.36 | 1203.88 | -1562.77
| 4488.06 | 32.48 | 307.61 | 3929.64 | 1232.74 | -1600.23
| 4500 | 32.24 | 307.61 | 3939.73 | 1236.64 | -1605.3
| 4600 | 30.24 | 307.61 | 4025.22 | 1268.29 | -1646.38
| 4700 | 28.24 | 307.61 | 4112.48 | 1298.1 | -1685.07
| 4800 | 26.24 | 307.61 | 4201.38 | 1326.03 | -1721.33
| 4900 | 24.24 | 307.61 | 4291.83 | 1352.05 | -1755.11
| 5000 | 22.24 | 307.61 | 4383.71 | 1376.13 | -1786.37
| 5100 | 20.24 | 307.61 | 4476.91 | 1398.23 | -1815.07
| 5200 | 18.24 | 307.61 | 4571.32 | 1418.34 | -1841.17
| 5300 | 16.24 | 307.61 | 4666.83 | 1436.43 | -1864.65
| 5400 | 14.24 | 307.61 | 4763.31 | 1452.47 | -1885.47
| 5500 | 12.24 | 307.61 | 4860.64 | 1466.45 | -1903.61
| 5600 | 10.24 | 307.61 | 4958.72 | 1478.34 | -1919.05
| 5700 | 8.24 | 307.61 | 5057.42 | 1488.14 | -1931.77
| 5800 | 6.24 | 307.61 | 5156.61 | 1495.83 | -1941.76
| 5900 | 4.24 | 307.61 | 5256.19 | 1501.4 | -1948.99
| 6000 | 2.24 | 307.61 | 5356.03 | 1504.85 | -1953.47
| 6100 | 0.24 | 307.61 | 5456 | 1506.17 | -1955.18
| 6112 | 0 | 0 | 5468 | 1506.19 | -1955.2
| 6200 | 0 | 0 | 5556 | 1506.19 | -1955.2
| 6300 | 0 | 0 | 5656 | 1506.19 | -1955.2
| 6400 | 0 | 0 | 5756 | 1506.19 | -1955.2
| 6500 | 0 | 0 | 5856 | 1506.19 | -1955.2
| 6600 | 0 | 0 | 5956 | 1506.19 | -1955.2
| 6700 | 0 | 0 | 6056 | 1506.19 | -1955.2
| 6800 | 0 | 0 | 6156 | 1506.19 | -1955.2
| 6900 | 0 | 0 | 6256 | 1506.19 | -1955.2
| 7000 | 0 | 0 | 6356 | 1506.19 | -1955.2
| 7100 | 0 | 0 | 6456 | 1506.19 | -1955.2
| 7200 | 0 | 0 | 6556 | 1506.19 | -1955.2
| 7300 | 0 | 0 | 6656 | 1506.19 | -1955.2
| 7400 | 0 | 0 | 6756 | 1506.19 | -1955.2
| 7500 | 0 | 0 | 6856 | 1506.19 | -1955.2
| 7600 | 0 | 0 | 6956 | 1506.19 | -1955.2
| 7700 | 0 | 0 | 7056 | 1506.19 | -1955.2
| 7800 | 0 | 0 | 7156 | 1506.19 | -1955.2
| 7900 | 0 | 0 | 7256 | 1506.19 | -1955.2
| 8000 | 0 | 0 | 7356 | 1506.19 | -1955.2
| 8100 | 0 | 0 | 7456 | 1506.19 | -1955.2
| 8200 | 0 | 0 | 7556 | 1506.19 | -1955.2
| 8300 | 0 | 0 | 7656 | 1506.19 | -1955.2
| 8369 | 0 | 0 | 7725 | 1506.19 | -1955.2
| 8400 | 0 | 0 | 7756 | 1506.19 | -1955.2
| 8469 | 0 | 0 | 7825 | 1506.19 | -1955.2

## Lookup (hidden)
North Reference | RetunValue | Grid Type | ReturnValue | Deviation Indicator | ReturnValue
| 2 |  | 0 |  | 2
True |  | SPCS-Colorado Central-NAD27 |  | Directional
Grid |  | SPCS-Colorado Central-NAD83 |  | High Angle
|  | SPCS-Colorado North-NAD27 |  | Horizontal
SPCS-Colorado North-NAD83
SPCS-Colorado South-NAD27
SPCS-Colorado South-NAD83
UTM-Zone 12 NAD27
UTM-Zone 12 NAD83
UTM-Zone 13 NAD27
UTM-Zone 13 NAD83