## Data
Header Information | measured depth (ft) | inclination (°) | azimuth (°) | true vertical depth (ft) | northing +N/-S (ft) | easting +E/-W (ft)
Operator Name | 0 | 0 | 0 | 0 | 0 | 0
Encana Oil & Gas | 100 | 0 | 0 | 100 | 0 | 0
Operator Number | 200 | 0 | 0 | 200 | 0 | 0
100185 | 300 | 0 | 0 | 300 | 0 | 0
Well Name and Number | 400 | 3 | 35.84 | 399.95 | 2.12 | 1.53
Shideler 19-9B | 500 | 6 | 35.84 | 499.63 | 8.48 | 6.13
API Number (if available) | 600 | 9 | 35.84 | 598.77 | 19.06 | 13.77
| 700 | 12 | 35.84 | 697.08 | 33.83 | 24.43
Location: QQ SEC TWP RGE | 800 | 15 | 35.84 | 794.31 | 52.76 | 38.1
19 7S 92W | 900 | 18 | 35.84 | 890.18 | 75.78 | 54.73
Citing Type: Planned or Actual | 966.52 | 20 | 35.84 | 953.08 | 93.33 | 67.41
Planned | 1000 | 20 | 35.84 | 984.53 | 102.61 | 74.11
Deviation Indicator | 1100 | 20 | 35.84 | 1078.51 | 130.34 | 94.13
Directional | 1200 | 20 | 35.84 | 1172.48 | 158.06 | 114.15
North Reference | 1300 | 20 | 35.84 | 1266.45 | 185.78 | 134.17
True | 1400 | 20 | 35.84 | 1360.42 | 213.5 | 154.19
Grid Type | 1500 | 20 | 35.84 | 1454.39 | 241.22 | 174.21
#VALUE! | 1600 | 20 | 35.84 | 1548.37 | 268.94 | 194.23
| 1700 | 20 | 35.84 | 1642.34 | 296.67 | 214.25
| 1800 | 20 | 35.84 | 1736.31 | 324.39 | 234.27
| 1900 | 20 | 35.84 | 1830.28 | 352.11 | 254.29
| 2000 | 20 | 35.84 | 1924.25 | 379.83 | 274.31
| 2100 | 20 | 35.84 | 2018.22 | 407.55 | 294.33
| 2200 | 20 | 35.84 | 2112.2 | 435.27 | 314.35
| 2300 | 20 | 35.84 | 2206.17 | 462.99 | 334.37
| 2400 | 20 | 35.84 | 2300.14 | 490.72 | 354.39
| 2500 | 20 | 35.84 | 2394.11 | 518.44 | 374.41
| 2600 | 20 | 35.84 | 2488.08 | 546.16 | 394.43
| 2700 | 20 | 35.84 | 2582.06 | 573.88 | 414.45
| 2800 | 20 | 35.84 | 2676.03 | 601.6 | 434.47
| 2900 | 20 | 35.84 | 2770 | 629.32 | 454.49
| 3000 | 20 | 35.84 | 2863.97 | 657.04 | 474.52
| 3100 | 20 | 35.84 | 2957.94 | 684.77 | 494.54
| 3200 | 20 | 35.84 | 3051.91 | 712.49 | 514.56
| 3300 | 20 | 35.84 | 3145.89 | 740.21 | 534.58
| 3400 | 20 | 35.84 | 3239.86 | 767.93 | 554.6
| 3500 | 20 | 35.84 | 3333.83 | 795.65 | 574.62
| 3600 | 20 | 35.84 | 3427.8 | 823.37 | 594.64
| 3700 | 20 | 35.84 | 3521.77 | 851.1 | 614.66
| 3800 | 20 | 35.84 | 3615.75 | 878.82 | 634.68
| 3900 | 20 | 35.84 | 3709.72 | 906.54 | 654.7
| 4000 | 20 | 35.84 | 3803.69 | 934.26 | 674.72
| 4100 | 20 | 35.84 | 3897.66 | 961.98 | 694.74
| 4200 | 20 | 35.84 | 3991.63 | 989.7 | 714.76
| 4300 | 20 | 35.84 | 4085.6 | 1017.42 | 734.78
| 4400 | 20 | 35.84 | 4179.58 | 1045.15 | 754.8
| 4464.71 | 20 | 35.84 | 4240.39 | 1063.08 | 767.76
| 4500 | 19.29 | 35.84 | 4273.62 | 1072.7 | 774.7
| 4600 | 17.29 | 35.84 | 4368.56 | 1098.14 | 793.07
| 4700 | 15.29 | 35.84 | 4464.55 | 1120.88 | 809.5
| 4800 | 13.29 | 35.84 | 4561.45 | 1140.89 | 823.95
| 4900 | 11.29 | 35.84 | 4659.15 | 1158.15 | 836.41
| 5000 | 9.29 | 35.84 | 4757.54 | 1172.63 | 846.87
| 5100 | 7.29 | 35.84 | 4856.49 | 1184.31 | 855.31
| 5200 | 5.29 | 35.84 | 4955.88 | 1193.2 | 861.72
| 5300 | 3.29 | 35.84 | 5055.59 | 1199.26 | 866.1
| 5400 | 1.29 | 35.84 | 5155.51 | 1202.5 | 868.44
| 5464.5 | 0 | 0 | 5220 | 1203.09 | 868.86
| 5500 | 0 | 0 | 5255.5 | 1203.09 | 868.86
| 5600 | 0 | 0 | 5355.5 | 1203.09 | 868.86
| 5700 | 0 | 0 | 5455.5 | 1203.09 | 868.86
| 5800 | 0 | 0 | 5555.5 | 1203.09 | 868.86
| 5900 | 0 | 0 | 5655.5 | 1203.09 | 868.86
| 6000 | 0 | 0 | 5755.5 | 1203.09 | 868.86
| 6100 | 0 | 0 | 5855.5 | 1203.09 | 868.86
| 6200 | 0 | 0 | 5955.5 | 1203.09 | 868.86
| 6300 | 0 | 0 | 6055.5 | 1203.09 | 868.86
| 6400 | 0 | 0 | 6155.5 | 1203.09 | 868.86
| 6500 | 0 | 0 | 6255.5 | 1203.09 | 868.86
| 6600 | 0 | 0 | 6355.5 | 1203.09 | 868.86
| 6700 | 0 | 0 | 6455.5 | 1203.09 | 868.86
| 6800 | 0 | 0 | 6555.5 | 1203.09 | 868.86
| 6900 | 0 | 0 | 6655.5 | 1203.09 | 868.86
| 7000 | 0 | 0 | 6755.5 | 1203.09 | 868.86
| 7100 | 0 | 0 | 6855.5 | 1203.09 | 868.86
| 7200 | 0 | 0 | 6955.5 | 1203.09 | 868.86
| 7300 | 0 | 0 | 7055.5 | 1203.09 | 868.86
| 7400 | 0 | 0 | 7155.5 | 1203.09 | 868.86
| 7500 | 0 | 0 | 7255.5 | 1203.09 | 868.86
| 7600 | 0 | 0 | 7355.5 | 1203.09 | 868.86
| 7700 | 0 | 0 | 7455.5 | 1203.09 | 868.86
| 7721.5 | 0 | 0 | 7477 | 1203.09 | 868.86
| 7800 | 0 | 0 | 7555.5 | 1203.09 | 868.86
| 7821.5 | 0 | 0 | 7577 | 1203.09 | 868.86

## Lookup (hidden)
North Reference | RetunValue | Grid Type | ReturnValue | Deviation Indicator | ReturnValue
| 2 |  | 0 |  | 2
True |  | SPCS-Colorado Central-NAD27 |  | Directional
Grid |  | SPCS-Colorado Central-NAD83 |  | High Angle
|  | SPCS-Colorado North-NAD27 |  | Horizontal
SPCS-Colorado North-NAD83
SPCS-Colorado South-NAD27
SPCS-Colorado South-NAD83
UTM-Zone 12 NAD27
UTM-Zone 12 NAD83
UTM-Zone 13 NAD27
UTM-Zone 13 NAD83