## Data
Header Information | measured depth (ft) | inclination (°) | azimuth (°) | true vertical depth (ft) | northing +N/-S (ft) | easting +E/-W (ft)
Operator Name | 0 | 0 | 0 | 0 | 0 | 0
WPX Energy Rocky Mountain, LLC | 72 | 0.35 | 61.96 | 72 | 0.1 | 0.2
Operator Number | 162 | 0.88 | 291.36 | 162 | 0.5 | -0.2
96850 | 253 | 2.38 | 293.82 | 253 | 1.5 | -2.6
Well Name and Number | 344 | 3.34 | 287.93 | 343.8 | 3.1 | -6.8
Savage PA 413-4 | 435 | 5.54 | 297.25 | 434.6 | 5.9 | -13.3
API Number (if available) | 526 | 6.86 | 297.69 | 525 | 10.4 | -22
05-045-20077 | 616 | 9.68 | 297.69 | 614.1 | 16.5 | -33.4
Location: QQ SEC TWP RGE | 687 | 10.71 | 296.53 | 684 | 22.2 | -44.6
NESW, Sec. 4, T7S, R95W | 779 | 12.34 | 300.6 | 774.1 | 31 | -60.7
Citing Type: Planned or Actual | 852 | 13.06 | 301.77 | 845.3 | 39.3 | -74.5
Actual | 981 | 13.36 | 302.13 | 970.9 | 54.9 | -99.5
Deviation Indicator | 1077 | 13.41 | 298.09 | 1064.3 | 66.1 | -118.7
Directional | 1172 | 12.22 | 298.62 | 1156.9 | 76.1 | -137.2
North Reference | 1267 | 12.66 | 298.35 | 1249.7 | 85.8 | -155.2
True | 1362 | 13.32 | 299.85 | 1342.3 | 96.2 | -173.9
Grid Type | 1458 | 13.01 | 294.14 | 1435.8 | 106.1 | -193.3
#VALUE! | 1553 | 12.84 | 294.22 | 1528.3 | 114.8 | -212.7
| 1648 | 13.76 | 301.43 | 1620.8 | 125.1 | -232
| 1744 | 13.67 | 298.18 | 1714.1 | 136.4 | -251.7
| 1839 | 13.54 | 298.35 | 1806.4 | 147 | -271.4
| 1935 | 13.67 | 296.42 | 1899.7 | 157.3 | -291.5
| 2030 | 14.15 | 298.09 | 1991.9 | 167.8 | -311.8
| 2126 | 13.19 | 295.45 | 2085.2 | 178 | -332
| 2221 | 12.09 | 295.98 | 2177.9 | 187.1 | -350.7
| 2317 | 11.91 | 294.05 | 2271.8 | 195.5 | -368.8
| 2412 | 11.39 | 303.1 | 2364.9 | 204.6 | -385.6
| 2508 | 12.84 | 302.22 | 2458.7 | 215.5 | -402.6
| 2604 | 13.85 | 297.83 | 2552.1 | 226.5 | -421.8
| 2699 | 13.19 | 296.6 | 2644.5 | 236.7 | -441.5
| 2795 | 13.28 | 297.3 | 2737.9 | 246.7 | -461.1
| 2890 | 13.54 | 296.51 | 2830.4 | 256.6 | -480.8
| 2985 | 12.48 | 295.89 | 2922.9 | 266.1 | -500
| 3081 | 12.44 | 297.56 | 3016.7 | 275.4 | -518.5
| 3177 | 12.44 | 298.27 | 3110.4 | 285.1 | -536.7
| 3272 | 12.53 | 299.23 | 3203.2 | 294.9 | -554.7
| 3368 | 11.25 | 298.44 | 3297.1 | 304.5 | -572.1
| 3463 | 11.39 | 297.3 | 3390.2 | 313.2 | -588.5
| 3559 | 11.52 | 298.71 | 3484.3 | 322.2 | -605.4
| 3654 | 10.99 | 301.34 | 3577.5 | 331.4 | -621.4
| 3749 | 10.37 | 302.22 | 3670.9 | 340.7 | -636.4
| 3845 | 10.9 | 303.36 | 3765.2 | 350.3 | -651.3
| 3939 | 9.71 | 301.25 | 3857.7 | 359.3 | -665.5
| 4034 | 9.71 | 301.87 | 3951.3 | 367.7 | -679.1
| 4130 | 8.88 | 303.89 | 4046.1 | 376.1 | -692.2
| 4226 | 7.08 | 295.89 | 4141.1 | 382.8 | -703.6
| 4321 | 6.29 | 299.14 | 4235.5 | 387.9 | -713.5
| 4417 | 4.7 | 294.93 | 4331.1 | 392.1 | -721.6
| 4512 | 3.25 | 282.27 | 4425.8 | 394.3 | -727.8
| 4608 | 1.85 | 248.17 | 4521.7 | 394.3 | -731.9
| 4703 | 1.54 | 246.85 | 4616.7 | 393.2 | -734.5
| 4798 | 1.63 | 254.23 | 4711.7 | 392.4 | -736.9
| 4894 | 0.75 | 247.47 | 4807.6 | 391.8 | -738.8
| 4988 | 0.88 | 272.43 | 4901.6 | 391.6 | -740.1
| 5084 | 1.1 | 274.27 | 4997.6 | 391.7 | -741.8
| 5179 | 0.97 | 341.6 | 5092.6 | 392.5 | -742.9
| 5274 | 1.23 | 350.03 | 5187.6 | 394.3 | -743.4
| 5370 | 1.01 | 345.99 | 5283.6 | 396.1 | -743.8
| 5465 | 0.97 | 340.98 | 5378.5 | 397.7 | -744.2
| 5561 | 0.57 | 19.83 | 5474.5 | 398.9 | -744.3
| 5656 | 0.48 | 73.27 | 5569.5 | 399.4 | -743.8
| 5752 | 0.66 | 82.05 | 5665.5 | 399.6 | -742.9
| 5848 | 0.7 | 93.92 | 5761.5 | 399.7 | -741.7
| 5943 | 0.53 | 110.97 | 5856.5 | 399.5 | -740.7
| 6039 | 0.79 | 140.85 | 5952.5 | 398.8 | -739.9
| 6135 | 0.83 | 113.26 | 6048.5 | 398 | -738.8
| 6230 | 1.01 | 127.58 | 6143.5 | 397.2 | -737.5
| 6326 | 0.7 | 107.19 | 6239.5 | 396.5 | -736.3
| 6421 | 0.44 | 110.71 | 6334.5 | 396.2 | -735.4
| 6516 | 0.13 | 67.38 | 6429.5 | 396.2 | -735
| 6612 | 0.31 | 9.11 | 6525.5 | 396.5 | -734.8
| 6708 | 0.66 | 352.76 | 6621.5 | 397.3 | -734.9
| 6803 | 0.66 | 354.06 | 6716.5 | 398.3 | -735
| 6899 | 0.4 | 312.42 | 6812.5 | 399.1 | -735.3
| 6965 | 0.18 | 312.33 | 6878.5 | 399.3 | -735.5

## Lookup (hidden)
North Reference | RetunValue | Grid Type | ReturnValue | Deviation Indicator | ReturnValue
| 2 |  | 0 |  | 2
True |  | SPCS-Colorado Central-NAD27 |  | Directional
Grid |  | SPCS-Colorado Central-NAD83 |  | High Angle
|  | SPCS-Colorado North-NAD27 |  | Horizontal
SPCS-Colorado North-NAD83
SPCS-Colorado South-NAD27
SPCS-Colorado South-NAD83
UTM-Zone 12 NAD27
UTM-Zone 12 NAD83
UTM-Zone 13 NAD27
UTM-Zone 13 NAD83