## Data
Header Information | measured depth (ft) | inclination (°) | azimuth (°) | true vertical depth (ft) | northing +N/-S (ft) | easting +E/-W (ft)
Operator Name | 762 | 0 | 0 | 762 | 0 | 0
Noble | 825 | 1.27 | 198.29 | 824.99 | -0.66 | -0.22
Operator Number | 1104 | 1.23 | 172.88 | 1103.93 | -6.57 | -0.82
100322 | 1383 | 0.93 | 143 | 1382.88 | -11.35 | 0.92
Well Name and Number | 1666 | 0.65 | 136.7 | 1665.86 | -14.35 | 3.4
Ptasnik Federal LC19-74HN | 1951 | 0.73 | 140.8 | 1950.84 | -16.94 | 5.65
API Number (if available) | 2046 | 2.07 | 91.59 | 2045.81 | -17.45 | 7.75
05-123-33475 | 2141 | 3.5 | 65.08 | 2140.7 | -16.28 | 12.1
Location: QQ SEC TWP RGE | 2236 | 6.78 | 63.93 | 2235.3 | -12.59 | 19.77
NWNE Sec. 19-T9N-R59W | 2331 | 8.78 | 61.11 | 2329.42 | -6.62 | 31.15
Citing Type: Planned or Actual | 2426 | 11.56 | 60.45 | 2422.92 | 1.58 | 45.78
Actual | 2521 | 12.94 | 60.78 | 2515.76 | 11.46 | 63.35
Deviation Indicator | 2616 | 14.98 | 58.16 | 2607.95 | 23.13 | 83.07
Horizontal | 2806 | 14.28 | 55.16 | 2791.79 | 49.48 | 123.16
North Reference | 3091 | 14.43 | 51.59 | 3067.89 | 91.62 | 179.84
Grid | 3281 | 12.46 | 55.41 | 3252.68 | 117.97 | 215.26
Grid Type | 3471 | 8.63 | 50.82 | 3439.44 | 138.62 | 243.2
SPCS-Colorado North-NAD83 | 3661 | 10.23 | 54.16 | 3626.87 | 157.5 | 267.93
| 3850 | 11.6 | 52.61 | 3812.45 | 178.87 | 296.63
| 3946 | 9.9 | 57.08 | 3906.76 | 189.22 | 311.23
| 4041 | 6.63 | 44.61 | 4000.77 | 197.56 | 321.94
| 4135 | 4.41 | 42.89 | 4094.32 | 204.07 | 328.21
| 4230 | 3.24 | 42.09 | 4189.11 | 208.74 | 332.5
| 4325 | 0.9 | 43.69 | 4284.04 | 211.27 | 334.81
| 4515 | 1.17 | 104.32 | 4474.02 | 211.87 | 337.72
| 4706 | 1.97 | 40.78 | 4664.96 | 213.88 | 341.76
| 4896 | 1.02 | 41 | 4854.89 | 217.63 | 345
| 4991 | 1.76 | 242.37 | 4949.88 | 217.59 | 344.26
| 5181 | 0.18 | 255.06 | 5139.84 | 216.16 | 341.39
| 5371 | 1.09 | 37.19 | 5329.83 | 217.52 | 342.19
| 5485 | 0.42 | 18.57 | 5443.82 | 218.78 | 342.98
| 5552 | 0.92 | 22.82 | 5510.82 | 219.51 | 343.27
| 5647 | 5.14 | 169.14 | 5605.71 | 216.03 | 344.36
| 5694 | 8.36 | 165.07 | 5652.37 | 210.66 | 345.64
| 5742 | 11.96 | 168.38 | 5699.61 | 202.41 | 347.54
| 5789 | 16.27 | 162.59 | 5745.19 | 191.36 | 350.5
| 5837 | 20.19 | 165.22 | 5790.77 | 176.92 | 354.62
| 5932 | 27.67 | 171.83 | 5877.56 | 139.18 | 361.95
| 6027 | 34.86 | 178.13 | 5958.73 | 90.13 | 365.98
| 6122 | 43.5 | 179.49 | 6032.3 | 30.19 | 367.16
| 6169 | 48.61 | 178.43 | 6064.91 | -3.64 | 367.78
| 6217 | 53.66 | 178.91 | 6095.02 | -40.99 | 368.65
| 6264 | 56.49 | 177.76 | 6121.92 | -79.5 | 369.77
| 6312 | 58.8 | 177.67 | 6147.61 | -120.01 | 371.39
| 6359 | 60.85 | 177.9 | 6171.23 | -160.61 | 372.96
| 6407 | 63.13 | 178.69 | 6193.77 | -202.97 | 374.22
| 6454 | 66.57 | 179.17 | 6213.75 | -245.5 | 375.01
| 6502 | 70.56 | 181.09 | 6231.28 | -290.17 | 374.9
| 6549 | 74.84 | 180.61 | 6245.26 | -335.03 | 374.23
| 6597 | 78.18 | 180.43 | 6256.45 | -381.69 | 373.81
| 6621 | 80.18 | 180.96 | 6260.96 | -405.26 | 373.52
| 6758 | 86.8 | 181.8 | 6276.48 | -541.26 | 370.24
| 6853 | 89.14 | 181.46 | 6279.85 | -636.16 | 367.54
| 6948 | 89.88 | 180.71 | 6280.66 | -731.14 | 365.74
| 7043 | 90.34 | 180.43 | 6280.48 | -826.13 | 364.8
| 7138 | 89.6 | 179.91 | 6280.53 | -921.13 | 364.52
| 7233 | 91.36 | 180.11 | 6279.73 | -1016.12 | 364.5
| 7329 | 89.44 | 180.38 | 6279.06 | -1112.12 | 364.09
| 7423 | 88.27 | 179.79 | 6280.94 | -1206.09 | 363.95
| 7518 | 89.97 | 179.61 | 6282.4 | -1301.08 | 364.45
| 7613 | 91.08 | 179.43 | 6281.53 | -1396.07 | 365.24
| 7708 | 90.03 | 178.96 | 6280.61 | -1491.05 | 366.58
| 7803 | 89.88 | 178.85 | 6280.68 | -1586.04 | 368.39
| 7898 | 90 | 179.12 | 6280.78 | -1681.02 | 370.08
| 7993 | 90.71 | 179.39 | 6280.19 | -1776.01 | 371.31
| 8088 | 90.15 | 178.83 | 6279.48 | -1871 | 372.79
| 8183 | 90.95 | 179.05 | 6278.57 | -1965.97 | 374.54
| 8278 | 88.7 | 177.79 | 6278.86 | -2060.93 | 377.16
| 8373 | 90.71 | 179.5 | 6279.35 | -2155.89 | 379.41
| 8468 | 90.31 | 179.8 | 6278.5 | -2250.89 | 379.99
| 8563 | 89.17 | 179.37 | 6278.93 | -2345.88 | 380.68
| 8657 | 90.28 | 179.19 | 6279.38 | -2439.87 | 381.86
| 8752 | 89.48 | 178.77 | 6279.58 | -2534.86 | 383.55
| 8847 | 90.68 | 178.17 | 6279.45 | -2629.82 | 386.09
| 8942 | 89.88 | 177.79 | 6278.99 | -2724.76 | 389.43
| 9037 | 90.96 | 177.72 | 6278.29 | -2819.68 | 393.16
| 9132 | 90.31 | 177.96 | 6277.24 | -2914.61 | 396.74
| 9226 | 89.23 | 179.39 | 6277.62 | -3008.58 | 398.91
| 9322 | 89.94 | 178.68 | 6278.31 | -3104.56 | 400.53
| 9416 | 89.41 | 179.86 | 6278.84 | -3198.55 | 401.72
| 9511 | 90.74 | 179.6 | 6278.72 | -3293.55 | 402.17
| 9606 | 89.78 | 180.24 | 6278.29 | -3388.54 | 402.3
| 9701 | 89.91 | 179.61 | 6278.55 | -3483.54 | 402.43
| 9796 | 91.42 | 178.81 | 6277.44 | -3578.52 | 403.74
| 9891 | 89.85 | 180.94 | 6276.39 | -3673.51 | 403.94
| 9986 | 89.63 | 181.4 | 6276.82 | -3768.49 | 402.01
| 10081 | 89.17 | 181.27 | 6277.82 | -3863.46 | 399.79
| 10176 | 90.25 | 181.35 | 6278.3 | -3958.43 | 397.62
| 10271 | 89.48 | 179.4 | 6278.52 | -4053.42 | 397
| 10366 | 90.37 | 179.04 | 6278.64 | -4148.41 | 398.29
| 10460 | 90.68 | 177.66 | 6277.78 | -4242.37 | 401
| 10536 | 91.02 | 177.05 | 6276.66 | -4318.28 | 404.5
| 10590 | 91.02 | 177.05 | 6275.69 | -4372.2 | 407.28

## Lookup (hidden)
North Reference | RetunValue | Grid Type | ReturnValue | Deviation Indicator | ReturnValue
| 3 |  | 5 |  | 4
True |  | SPCS-Colorado Central-NAD27 |  | Directional
Grid |  | SPCS-Colorado Central-NAD83 |  | High Angle
|  | SPCS-Colorado North-NAD27 |  | Horizontal
SPCS-Colorado North-NAD83
SPCS-Colorado South-NAD27
SPCS-Colorado South-NAD83
UTM-Zone 12 NAD27
UTM-Zone 12 NAD83
UTM-Zone 13 NAD27
UTM-Zone 13 NAD83