## Data
Header Information | measured depth (ft) | inclination (°) | azimuth (°) | true vertical depth (ft) | northing +N/-S (ft) | easting +E/-W (ft)
Operator Name | 100 | 0 | 0 | 100 | 0 | 0
K. P. Kauffman Company, Inc. | 200 | 0 | 0 | 200 | 0 | 0
Operator Number | 300 | 0 | 0 | 300 | 0 | 0
46290 | 400 | 0 | 0 | 400 | 0 | 0
Well Name and Number | 500 | 0 | 0 | 500 | 0 | 0
UPRR 42 PAN AM N #4 | 600 | 0 | 0 | 600 | 0 | 0
API Number (if available) | 700 | 0 | 0 | 700 | 0 | 0
| 800 | 0 | 0 | 800 | 0 | 0
Location: QQ SEC TWP RGE | 900 | 0 | 0 | 900 | 0 | 0
SW Sec 17 1N 67W | 1000 | 0 | 0 | 1000 | 0 | 0
Citing Type: Planned or Actual | 1100 | 3 | 90.43 | 1100 | 0 | 2.6
Planned | 1200 | 6 | 90.43 | 1199.6 | -0.1 | 10.5
Deviation Indicator | 1300 | 9 | 90.43 | 1298.8 | -0.2 | 23.5
Directional | 1400 | 12 | 90.43 | 1397.1 | -0.3 | 41.7
North Reference | 1500 | 15 | 90.43 | 1494.3 | -0.5 | 65.1
True | 1600 | 18 | 90.43 | 1590.2 | -0.7 | 93.5
Grid Type | 1700 | 21 | 90.43 | 1684.4 | -0.9 | 126.8
#VALUE! | 1800 | 24 | 90.43 | 1776.8 | -1.2 | 165.1
| 1833.3 | 25 | 90.43 | 1807.1 | -1.3 | 178.9
| 1900 | 25 | 90.43 | 1867.6 | -1.5 | 207.1
| 2000 | 25 | 90.43 | 1958.2 | -1.9 | 249.4
| 2100 | 25 | 90.43 | 2048.8 | -2.2 | 291.6
| 2146.7 | 25 | 90.43 | 2091.2 | -2.3 | 311.4
| 2200 | 23.4 | 90.43 | 2139.8 | -2.5 | 333.2
| 2300 | 20.4 | 90.43 | 2232.5 | -2.8 | 370.5
| 2400 | 17.4 | 90.43 | 2327.1 | -3 | 402.9
| 2500 | 14.4 | 90.43 | 2423.3 | -3.2 | 430.3
| 2600 | 11.4 | 90.43 | 2520.8 | -3.4 | 452.6
| 2700 | 8.4 | 90.43 | 2619.3 | -3.5 | 469.8
| 2800 | 5.4 | 90.43 | 2718.5 | -3.6 | 481.8
| 2900 | 2.4 | 90.43 | 2818.3 | -3.6 | 488.6
| 2980 | 0 | 0 | 2898.3 | -3.6 | 490.3
| 3000 | 0 | 0 | 2918.3 | -3.6 | 490.3
| 3100 | 0 | 0 | 3018.3 | -3.6 | 490.3
| 3200 | 0 | 0 | 3118.3 | -3.6 | 490.3
| 3300 | 0 | 0 | 3218.3 | -3.6 | 490.3
| 3400 | 0 | 0 | 3318.3 | -3.6 | 490.3
| 3500 | 0 | 0 | 3418.3 | -3.6 | 490.3
| 3600 | 0 | 0 | 3518.3 | -3.6 | 490.3
| 3700 | 0 | 0 | 3618.3 | -3.6 | 490.3
| 3800 | 0 | 0 | 3718.3 | -3.6 | 490.3
| 3900 | 0 | 0 | 3818.3 | -3.6 | 490.3
| 4000 | 0 | 0 | 3918.3 | -3.6 | 490.3
| 4100 | 0 | 0 | 4018.3 | -3.6 | 490.3
| 4200 | 0 | 0 | 4118.3 | -3.6 | 490.3
| 4300 | 0 | 0 | 4218.3 | -3.6 | 490.3
| 4400 | 0 | 0 | 4318.3 | -3.6 | 490.3
| 4500 | 0 | 0 | 4418.3 | -3.6 | 490.3
| 4600 | 0 | 0 | 4518.3 | -3.6 | 490.3
| 4700 | 0 | 0 | 4618.3 | -3.6 | 490.3
| 4800 | 0 | 0 | 4718.3 | -3.6 | 490.3
| 4900 | 0 | 0 | 4818.3 | -3.6 | 490.3
| 5000 | 0 | 0 | 4918.3 | -3.6 | 490.3
| 5100 | 0 | 0 | 5018.3 | -3.6 | 490.3
| 5111.7 | 0 | 0 | 5030 | -3.6 | 490.3

## Lookup (hidden)
North Reference | RetunValue | Grid Type | ReturnValue | Deviation Indicator | ReturnValue
| 2 |  | 0 |  | 2
True |  | SPCS-Colorado Central-NAD27 |  | Directional
Grid |  | SPCS-Colorado Central-NAD83 |  | High Angle
|  | SPCS-Colorado North-NAD27 |  | Horizontal
SPCS-Colorado North-NAD83
SPCS-Colorado South-NAD27
SPCS-Colorado South-NAD83
UTM-Zone 12 NAD27
UTM-Zone 12 NAD83
UTM-Zone 13 NAD27
UTM-Zone 13 NAD83