## Data
Header Information | measured depth (ft) | inclination (°) | azimuth (°) | true vertical depth (ft) | northing +N/-S (ft) | easting +E/-W (ft)
Operator Name | 0 | 0 | 0 | 0 | 0 | 0
TEKTON WINDSOR LLC | 100 | 0 | 0 | 100 | 0 | 0
Operator Number | 200 | 0 | 0 | 200 | 0 | 0
10392 | 300 | 0 | 0 | 300 | 0 | 0
Well Name and Number | 400 | 0 | 0 | 400 | 0 | 0
PAVISTMA SOUTH 1 #1-5-32-090-4-NH | 500 | 0 | 0 | 500 | 0 | 0
API Number (if available) | 600 | 0 | 0 | 600 | 0 | 0
| 700 | 0 | 0 | 700 | 0 | 0
Location: QQ SEC TWP RGE | 800 | 0 | 0 | 800 | 0 | 0
NWSW SEC 32 T6N R67W | 900 | 0 | 0 | 900 | 0 | 0
Citing Type: Planned or Actual | 1000 | 0 | 0 | 1000 | 0 | 0
PLANNED | 1100 | 2.6 | 288.05 | 1099.97 | 0.7 | -2.16
Deviation Indicator | 1200 | 5.2 | 288.05 | 1199.73 | 2.81 | -8.62
Horizontal | 1211.33 | 5.49 | 288.05 | 1211 | 3.14 | -9.63
North Reference | 1300 | 5.49 | 288.05 | 1299.27 | 5.77 | -17.7
Grid | 1400 | 5.49 | 288.05 | 1398.81 | 8.73 | -26.8
Grid Type | 1500 | 5.49 | 288.05 | 1498.35 | 11.7 | -35.91
SPCS-Colorado North-NAD83 | 1600 | 5.49 | 288.05 | 1597.89 | 14.67 | -45.01
| 1700 | 5.49 | 288.05 | 1697.43 | 17.63 | -54.12
| 1800 | 5.49 | 288.05 | 1796.97 | 20.6 | -63.22
| 1900 | 5.49 | 288.05 | 1896.51 | 23.57 | -72.32
| 2000 | 5.49 | 288.05 | 1996.05 | 26.53 | -81.43
| 2100 | 5.49 | 288.05 | 2095.59 | 29.5 | -90.53
| 2200 | 5.49 | 288.05 | 2195.13 | 32.47 | -99.63
| 2300 | 5.49 | 288.05 | 2294.67 | 35.43 | -108.74
| 2400 | 5.49 | 288.05 | 2394.21 | 38.4 | -117.84
| 2500 | 5.49 | 288.05 | 2493.76 | 41.36 | -126.95
| 2600 | 5.49 | 288.05 | 2593.3 | 44.33 | -136.05
| 2700 | 5.49 | 288.05 | 2692.84 | 47.3 | -145.15
| 2800 | 5.49 | 288.05 | 2792.38 | 50.26 | -154.26
| 2900 | 5.49 | 288.05 | 2891.92 | 53.23 | -163.36
| 3000 | 5.49 | 288.05 | 2991.46 | 56.2 | -172.47
| 3100 | 5.49 | 288.05 | 3091 | 59.16 | -181.57
| 3200 | 5.49 | 288.05 | 3190.54 | 62.13 | -190.67
| 3300 | 5.49 | 288.05 | 3290.08 | 65.1 | -199.78
| 3400 | 5.49 | 288.05 | 3389.62 | 68.06 | -208.88
| 3500 | 5.49 | 288.05 | 3489.16 | 71.03 | -217.99
| 3600 | 5.49 | 288.05 | 3588.7 | 74 | -227.09
| 3700 | 5.49 | 288.05 | 3688.24 | 76.96 | -236.19
| 3800 | 5.49 | 288.05 | 3787.78 | 79.93 | -245.3
| 3900 | 5.49 | 288.05 | 3887.32 | 82.89 | -254.4
| 4000 | 5.49 | 288.05 | 3986.86 | 85.86 | -263.51
| 4100 | 5.49 | 288.05 | 4086.4 | 88.83 | -272.61
| 4200 | 5.49 | 288.05 | 4185.94 | 91.79 | -281.71
| 4300 | 5.49 | 288.05 | 4285.48 | 94.76 | -290.82
| 4400 | 5.49 | 288.05 | 4385.03 | 97.73 | -299.92
| 4500 | 5.49 | 288.05 | 4484.57 | 100.69 | -309.03
| 4600 | 5.49 | 288.05 | 4584.11 | 103.66 | -318.13
| 4700 | 5.49 | 288.05 | 4683.65 | 106.63 | -327.23
| 4800 | 5.49 | 288.05 | 4783.19 | 109.59 | -336.34
| 4900 | 5.49 | 288.05 | 4882.73 | 112.56 | -345.44
| 5000 | 5.49 | 288.05 | 4982.27 | 115.53 | -354.54
| 5100 | 5.49 | 288.05 | 5081.81 | 118.49 | -363.65
| 5200 | 5.49 | 288.05 | 5181.35 | 121.46 | -372.75
| 5300 | 5.49 | 288.05 | 5280.89 | 124.42 | -381.86
| 5400 | 5.49 | 288.05 | 5380.43 | 127.39 | -390.96
| 5500 | 5.49 | 288.05 | 5479.97 | 130.36 | -400.06
| 5600 | 5.49 | 288.05 | 5579.51 | 133.32 | -409.17
| 5700 | 5.49 | 288.05 | 5679.05 | 136.29 | -418.27
| 5800 | 5.49 | 288.05 | 5778.59 | 139.26 | -427.38
| 5900 | 5.49 | 288.05 | 5878.13 | 142.22 | -436.48
| 6000 | 5.49 | 288.05 | 5977.67 | 145.19 | -445.58
| 6100 | 5.49 | 288.05 | 6077.21 | 148.16 | -454.69
| 6200 | 5.49 | 288.05 | 6176.76 | 151.12 | -463.79
| 6228.58 | 5.49 | 288.05 | 6205.21 | 151.97 | -466.39
| 6300 | 1.84 | 15.48 | 6276.5 | 154.13 | -469.34
| 6400 | 8.69 | 77.75 | 6376.06 | 157.28 | -461.52
| 6500 | 16.6 | 83.45 | 6473.56 | 160.52 | -439.91
| 6600 | 24.57 | 85.52 | 6567.11 | 163.78 | -404.94
| 6700 | 32.55 | 86.61 | 6654.87 | 167 | -357.28
| 6800 | 40.54 | 87.31 | 6735.14 | 170.12 | -297.86
| 6900 | 48.53 | 87.82 | 6806.36 | 173.07 | -227.85
| 7000 | 56.53 | 88.21 | 6867.15 | 175.81 | -148.59
| 7100 | 64.52 | 88.54 | 6916.31 | 178.27 | -61.64
| 7200 | 72.52 | 88.82 | 6952.9 | 180.4 | 31.31
| 7300 | 80.51 | 89.08 | 6976.2 | 182.18 | 128.46
| 7400 | 88.51 | 89.33 | 6985.76 | 183.55 | 227.91
| 7418.64 | 90 | 89.38 | 6986 | 183.76 | 246.55
| 7500 | 90 | 89.38 | 6986 | 184.65 | 327.9
| 7600 | 90 | 89.38 | 6986 | 185.73 | 427.9
| 7700 | 90 | 89.38 | 6986 | 186.82 | 527.89
| 7800 | 90 | 89.38 | 6986 | 187.91 | 627.89
| 7900 | 90 | 89.38 | 6986 | 188.99 | 727.88
| 8000 | 90 | 89.38 | 6986 | 190.08 | 827.87
| 8100 | 90 | 89.38 | 6986 | 191.17 | 927.87
| 8200 | 90 | 89.38 | 6986 | 192.25 | 1027.86
| 8300 | 90 | 89.38 | 6986 | 193.34 | 1127.86
| 8400 | 90 | 89.38 | 6986 | 194.42 | 1227.85
| 8500 | 90 | 89.38 | 6986 | 195.51 | 1327.84
| 8600 | 90 | 89.38 | 6986 | 196.6 | 1427.84
| 8700 | 90 | 89.38 | 6986 | 197.68 | 1527.83
| 8800 | 90 | 89.38 | 6986 | 198.77 | 1627.83
| 8900 | 90 | 89.38 | 6986 | 199.86 | 1727.82
| 9000 | 90 | 89.38 | 6986 | 200.94 | 1827.82
| 9100 | 90 | 89.38 | 6986 | 202.03 | 1927.81
| 9200 | 90 | 89.38 | 6986 | 203.12 | 2027.8
| 9300 | 90 | 89.38 | 6986 | 204.2 | 2127.8
| 9400 | 90 | 89.38 | 6986 | 205.29 | 2227.79
| 9500 | 90 | 89.38 | 6986 | 206.38 | 2327.79
| 9600 | 90 | 89.38 | 6986 | 207.46 | 2427.78
| 9700 | 90 | 89.38 | 6986 | 208.55 | 2527.77
| 9800 | 90 | 89.38 | 6986 | 209.64 | 2627.77
| 9900 | 90 | 89.38 | 6986 | 210.72 | 2727.76
| 10000 | 90 | 89.38 | 6986 | 211.81 | 2827.76
| 10100 | 90 | 89.38 | 6986 | 212.9 | 2927.75
| 10200 | 90 | 89.38 | 6986 | 213.98 | 3027.74
| 10300 | 90 | 89.38 | 6986 | 215.07 | 3127.74
| 10400 | 90 | 89.38 | 6986 | 216.16 | 3227.73
| 10500 | 90 | 89.38 | 6986 | 217.24 | 3327.73
| 10600 | 90 | 89.38 | 6986 | 218.33 | 3427.72
| 10700 | 90 | 89.38 | 6986 | 219.42 | 3527.72
| 10800 | 90 | 89.38 | 6986 | 220.5 | 3627.71
| 10900 | 90 | 89.38 | 6986 | 221.59 | 3727.7
| 11000 | 90 | 89.38 | 6986 | 222.67 | 3827.7
| 11100 | 90 | 89.38 | 6986 | 223.76 | 3927.69
| 11200 | 90 | 89.38 | 6986 | 224.85 | 4027.69
| 11300 | 90 | 89.38 | 6986 | 225.93 | 4127.68
| 11400 | 90 | 89.38 | 6986 | 227.02 | 4227.67
| 11500 | 90 | 89.38 | 6986 | 228.11 | 4327.67
| 11600 | 90 | 89.38 | 6986 | 229.19 | 4427.66
| 11671.91 | 90 | 89.38 | 6986 | 229.98 | 4499.56

## Lookup (hidden)
North Reference | RetunValue | Grid Type | ReturnValue | Deviation Indicator | ReturnValue
| 3 |  | 5 |  | 4
True |  | SPCS-Colorado Central-NAD27 |  | Directional
Grid |  | SPCS-Colorado Central-NAD83 |  | High Angle
|  | SPCS-Colorado North-NAD27 |  | Horizontal
SPCS-Colorado North-NAD83
SPCS-Colorado South-NAD27
SPCS-Colorado South-NAD83
UTM-Zone 12 NAD27
UTM-Zone 12 NAD83
UTM-Zone 13 NAD27
UTM-Zone 13 NAD83