## Data
Header Information | measured depth (ft) | inclination (°) | azimuth (°) | true vertical depth (ft) | northing +N/-S (ft) | easting +E/-W (ft)
Operator Name | 0 | 0 | 0 | 0 | 0 | 0
WPX Energy Rocky Mountain, LLC | 102 | 0.7 | 325.9 | 102 | 0.5 | -0.3
Operator Number | 162 | 2.29 | 333.19 | 162 | 1.9 | -1.1
96850 | 253 | 5.19 | 329.77 | 252.8 | 7.1 | -4
Well Name and Number | 343 | 8.18 | 317.81 | 342.2 | 15.3 | -10.3
Savage PA 13-4 | 435 | 12.67 | 316.67 | 432.6 | 27.5 | -21.7
API Number (if available) | 526 | 16.01 | 318.25 | 520.8 | 44.2 | -36.9
05-045-20064 | 616 | 17.33 | 317.72 | 607 | 63.3 | -54.2
Location: QQ SEC TWP RGE | 707 | 19.2 | 319.93 | 693.4 | 84.8 | -72.9
NESW, Sec. 4, T7S, R95W | 799 | 21.47 | 321.64 | 779.7 | 109.6 | -93.1
Citing Type: Planned or Actual | 890 | 22.55 | 321.77 | 864 | 136.4 | -114.2
Actual | 981 | 21.41 | 317.9 | 948.4 | 162.4 | -136.2
Deviation Indicator | 1077 | 22.02 | 317.82 | 1037.6 | 188.7 | -160
Directional | 1172 | 21.1 | 317.11 | 1126 | 214.5 | -183.6
North Reference | 1267 | 20.31 | 320.45 | 1214.8 | 239.7 | -205.7
True | 1362 | 20.75 | 321.07 | 1303.8 | 265.5 | -226.8
Grid Type | 1458 | 20.57 | 320.54 | 1393.6 | 291.8 | -248.2
#VALUE! | 1553 | 21.5 | 320.01 | 1482.3 | 318 | -270
| 1648 | 20.66 | 318.96 | 1570.9 | 344 | -292.2
| 1744 | 21.01 | 320.54 | 1660.6 | 370 | -314.3
| 1839 | 22.33 | 321.24 | 1748.9 | 397.2 | -336.4
| 1935 | 22.9 | 320.36 | 1837.5 | 425.8 | -359.7
| 2030 | 23.25 | 318.08 | 1924.9 | 454 | -384
| 2126 | 21.98 | 315.79 | 2013.6 | 481 | -409.2
| 2221 | 21.5 | 317.29 | 2101.8 | 506.5 | -433.4
| 2317 | 21.36 | 318.78 | 2191.2 | 532.6 | -456.9
| 2412 | 20.97 | 317.9 | 2279.8 | 558.2 | -479.7
| 2508 | 20.7 | 320.1 | 2369.5 | 584 | -502.1
| 2603 | 20 | 319.75 | 2458.6 | 609.3 | -523.3
| 2699 | 21.06 | 320.28 | 2548.5 | 635.1 | -545
| 2795 | 21.98 | 320.36 | 2637.8 | 662.2 | -567.5
| 2890 | 22.24 | 319.84 | 2725.8 | 689.6 | -590.4
| 2985 | 22.5 | 319.57 | 2813.6 | 717.2 | -613.8
| 3081 | 22.5 | 319.84 | 2902.3 | 745.2 | -637.5
| 3176 | 22.37 | 318.26 | 2990.1 | 772.6 | -661.3
| 3272 | 22.02 | 318.78 | 3079 | 799.8 | -685.3
| 3368 | 20.04 | 317.73 | 3168.6 | 825.5 | -708.2
| 3463 | 19.08 | 317.9 | 3258.1 | 849 | -729.6
| 3559 | 18.11 | 318.61 | 3349.1 | 871.9 | -750
| 3655 | 16.79 | 319.13 | 3440.7 | 893.6 | -768.9
| 3749 | 15.78 | 319.31 | 3530.9 | 913.5 | -786.1
| 3845 | 15.03 | 318.08 | 3623.5 | 932.7 | -803
| 3939 | 14.02 | 321.77 | 3714.5 | 950.7 | -818.2
| 4034 | 12.48 | 321.86 | 3807 | 967.8 | -831.6
| 4130 | 12.44 | 323.18 | 3900.7 | 984.2 | -844.2
| 4226 | 10.99 | 323.26 | 3994.7 | 999.9 | -855.9
| 4321 | 9.54 | 319.66 | 4088.2 | 1013.1 | -866.4
| 4417 | 7.21 | 315.71 | 4183.1 | 1023.5 | -875.8
| 4512 | 5.5 | 321.77 | 4277.6 | 1031.3 | -882.7
| 4608 | 4.04 | 326.96 | 4373.2 | 1037.8 | -887.4
| 4703 | 3.87 | 330.3 | 4468 | 1043.4 | -890.8
| 4798 | 2.15 | 319.22 | 4562.9 | 1047.5 | -893.6
| 4894 | 1.23 | 245.22 | 4658.8 | 1048.4 | -895.7
| 4988 | 1.01 | 241.61 | 4752.8 | 1047.6 | -897.4
| 5084 | 1.23 | 235.55 | 4848.8 | 1046.6 | -899
| 5179 | 0.92 | 292.15 | 4943.8 | 1046.4 | -900.5
| 5274 | 0.57 | 287.67 | 5038.8 | 1046.8 | -901.7
| 5370 | 0.22 | 290.22 | 5134.8 | 1047 | -902.3
| 5465 | 0.35 | 124.37 | 5229.8 | 1046.9 | -902.2
| 5561 | 0.53 | 128.5 | 5325.8 | 1046.4 | -901.6
| 5656 | 0.53 | 124.54 | 5420.8 | 1045.9 | -900.9
| 5752 | 0.35 | 137.46 | 5516.8 | 1045.5 | -900.4
| 5848 | 0.48 | 174.11 | 5612.8 | 1044.8 | -900.1
| 5943 | 0.66 | 188.18 | 5707.8 | 1043.9 | -900.2
| 6039 | 0.66 | 194.77 | 5803.7 | 1042.8 | -900.4
| 6134 | 0.61 | 196.53 | 5898.7 | 1041.8 | -900.7
| 6230 | 0.35 | 170.77 | 5994.7 | 1041 | -900.8
| 6326 | 0.31 | 189.41 | 6090.7 | 1040.5 | -900.7
| 6421 | 0.48 | 190.73 | 6185.7 | 1039.8 | -900.9
| 6516 | 0.92 | 192.75 | 6280.7 | 1038.7 | -901.1
| 6612 | 0.53 | 109.69 | 6376.7 | 1037.8 | -900.9
| 6708 | 0.48 | 95.36 | 6472.7 | 1037.6 | -900
| 6803 | 0.53 | 125.77 | 6567.7 | 1037.3 | -899.3
| 6899 | 0.75 | 113.65 | 6663.7 | 1036.8 | -898.4
| 6995 | 0.88 | 143.62 | 6759.7 | 1036 | -897.3
| 7090 | 0.75 | 141.51 | 6854.7 | 1034.9 | -896.5
| 7125 | 0.75 | 134.3 | 6889.7 | 1034.6 | -896.2
| 7170 | 0.75 | 134.3 | 6934.7 | 1034.1 | -895.8

## Lookup (hidden)
North Reference | RetunValue | Grid Type | ReturnValue | Deviation Indicator | ReturnValue
| 2 |  | 0 |  | 2
True |  | SPCS-Colorado Central-NAD27 |  | Directional
Grid |  | SPCS-Colorado Central-NAD83 |  | High Angle
|  | SPCS-Colorado North-NAD27 |  | Horizontal
SPCS-Colorado North-NAD83
SPCS-Colorado South-NAD27
SPCS-Colorado South-NAD83
UTM-Zone 12 NAD27
UTM-Zone 12 NAD83
UTM-Zone 13 NAD27
UTM-Zone 13 NAD83