## Data
Header Information | measured depth (ft) | inclination (°) | azimuth (°) | true vertical depth (ft) | northing +N/-S (ft) | easting +E/-W (ft)
Operator Name | 100 | 0 | 0 | 100 | 0 | 0
Encana Oil & Gas | 200 | 0 | 0 | 200 | 0 | 0
Operator Number | 300 | 0 | 0 | 300 | 0 | 0
100185 | 400 | 1 | 23.28 | 400 | 0.8 | 0.3
Well Name and Number | 500 | 2 | 23.28 | 500 | 3.2 | 1.4
Frederiksen 1B-28H-A368 | 600 | 3 | 23.28 | 599.9 | 7.2 | 3.1
API Number (if available) | 700 | 4 | 23.28 | 699.7 | 12.8 | 5.5
| 808 | 5.08 | 23.28 | 807.4 | 20.7 | 8.9
Location: QQ SEC TWP RGE | 900 | 5.08 | 23.28 | 899 | 28.2 | 12.1
S28-T3N-R68W | 1000 | 5.08 | 23.28 | 998.6 | 36.3 | 15.6
Citing Type: Planned or Actual | 1100 | 5.08 | 23.28 | 1098.2 | 44.4 | 19.1
Planned | 1200 | 5.08 | 23.28 | 1197.8 | 52.6 | 22.6
Deviation Indicator | 1300 | 5.08 | 23.28 | 1297.4 | 60.7 | 26.1
Horizontal | 1400 | 5.08 | 23.28 | 1397 | 68.8 | 29.6
North Reference | 1500 | 5.08 | 23.28 | 1496.6 | 77 | 33.1
True | 1600 | 5.08 | 23.28 | 1596.2 | 85.1 | 36.6
Grid Type | 1700 | 5.08 | 23.28 | 1695.8 | 93.2 | 40.1
#VALUE! | 1800 | 5.08 | 23.28 | 1795.4 | 101.4 | 43.6
| 1900 | 5.08 | 23.28 | 1895 | 109.5 | 47.1
| 2000 | 5.08 | 23.28 | 1994.7 | 117.6 | 50.6
| 2100 | 5.08 | 23.28 | 2094.3 | 125.8 | 54.1
| 2200 | 5.08 | 23.28 | 2193.9 | 133.9 | 57.6
| 2300 | 5.08 | 23.28 | 2293.5 | 142 | 61.1
| 2400 | 5.08 | 23.28 | 2393.1 | 150.2 | 64.6
| 2500 | 5.08 | 23.28 | 2492.7 | 158.3 | 68.1
| 2600 | 5.08 | 23.28 | 2592.3 | 166.4 | 71.6
| 2700 | 5.08 | 23.28 | 2691.9 | 174.6 | 75.1
| 2800 | 5.08 | 23.28 | 2791.5 | 182.7 | 78.6
| 2900 | 5.08 | 23.28 | 2891.1 | 190.8 | 82.1
| 3000 | 5.08 | 23.28 | 2990.7 | 199 | 85.6
| 3100 | 5.08 | 23.28 | 3090.3 | 207.1 | 89.1
| 3200 | 5.08 | 23.28 | 3189.9 | 215.2 | 92.6
| 3300 | 5.08 | 23.28 | 3289.5 | 223.4 | 96.1
| 3400 | 5.08 | 23.28 | 3389.2 | 231.5 | 99.6
| 3500 | 5.08 | 23.28 | 3488.8 | 239.6 | 103.1
| 3600 | 5.08 | 23.28 | 3588.4 | 247.8 | 106.6
| 3700 | 5.08 | 23.28 | 3688 | 255.9 | 110.1
| 3800 | 5.08 | 23.28 | 3787.6 | 264 | 113.6
| 3900 | 5.08 | 23.28 | 3887.2 | 272.2 | 117.1
| 4000 | 5.08 | 23.28 | 3986.8 | 280.3 | 120.6
| 4100 | 5.08 | 23.28 | 4086.4 | 288.4 | 124.1
| 4200 | 5.08 | 23.28 | 4186 | 296.6 | 127.6
| 4300 | 5.08 | 23.28 | 4285.6 | 304.7 | 131.1
| 4400 | 5.08 | 23.28 | 4385.2 | 312.8 | 134.6
| 4500 | 5.08 | 23.28 | 4484.8 | 321 | 138.1
| 4600 | 5.08 | 23.28 | 4584.4 | 329.1 | 141.6
| 4700 | 5.08 | 23.28 | 4684 | 337.2 | 145.1
| 4800 | 5.08 | 23.28 | 4783.7 | 345.4 | 148.6
| 4900 | 5.08 | 23.28 | 4883.3 | 353.5 | 152.1
| 5000 | 5.08 | 23.28 | 4982.9 | 361.6 | 155.6
| 5100 | 5.08 | 23.28 | 5082.5 | 369.8 | 159.1
| 5200 | 5.08 | 23.28 | 5182.1 | 377.9 | 162.6
| 5300 | 5.08 | 23.28 | 5281.7 | 386 | 166.1
| 5400 | 5.08 | 23.28 | 5381.3 | 394.2 | 169.6
| 5500 | 5.08 | 23.28 | 5480.9 | 402.3 | 173.1
| 5600 | 5.08 | 23.28 | 5580.5 | 410.4 | 176.6
| 5700 | 5.08 | 23.28 | 5680.1 | 418.6 | 180.1
| 5800 | 5.08 | 23.28 | 5779.7 | 426.7 | 183.6
| 5900 | 5.08 | 23.28 | 5879.3 | 434.8 | 187.1
| 6000 | 5.08 | 23.28 | 5978.9 | 443 | 190.6
| 6100 | 5.08 | 23.28 | 6078.5 | 451.1 | 194.1
| 6200 | 5.08 | 23.28 | 6178.2 | 459.2 | 197.6
| 6300 | 5.08 | 23.28 | 6277.8 | 467.4 | 201.1
| 6400 | 5.08 | 23.28 | 6377.4 | 475.5 | 204.6
| 6500 | 5.08 | 23.28 | 6477 | 483.7 | 208.1
| 6600 | 5.08 | 23.28 | 6576.6 | 491.8 | 211.6
| 6683.7 | 5.08 | 23.28 | 6660 | 498.6 | 214.6
| 6700 | 4.68 | 4.61 | 6676.2 | 499.9 | 214.9
| 6750 | 6.57 | 315.18 | 6726 | 504 | 213
| 6800 | 10.69 | 295.64 | 6775.4 | 508 | 206.8
| 6850 | 15.34 | 287.32 | 6824.1 | 512 | 196.3
| 6900 | 20.15 | 282.86 | 6871.7 | 515.9 | 181.6
| 6950 | 25.04 | 280.07 | 6917.9 | 519.7 | 162.8
| 7000 | 29.96 | 278.15 | 6962.2 | 523.3 | 140
| 7050 | 34.9 | 276.72 | 7004.4 | 526.7 | 113.4
| 7100 | 39.85 | 275.61 | 7044.1 | 530 | 83.3
| 7150 | 44.82 | 274.71 | 7081.1 | 533 | 49.7
| 7200 | 49.79 | 273.96 | 7115 | 535.8 | 13.1
| 7250 | 54.76 | 273.31 | 7145.6 | 538.2 | -26.3
| 7300 | 59.74 | 272.73 | 7172.6 | 540.5 | -68.3
| 7350 | 64.71 | 272.21 | 7195.9 | 542.4 | -112.5
| 7400 | 69.69 | 271.73 | 7215.3 | 543.9 | -158.6
| 7450 | 74.68 | 271.28 | 7230.6 | 545.2 | -206.1
| 7500 | 79.66 | 270.85 | 7241.7 | 546.1 | -254.9
| 7550 | 84.64 | 270.44 | 7248.5 | 546.7 | -304.4
| 7603.8 | 90 | 270 | 7251 | 546.9 | -358.1
| 7700 | 90 | 270 | 7251 | 546.9 | -454.3
| 7800 | 90 | 270 | 7251 | 546.9 | -554.3
| 7900 | 90 | 270 | 7251 | 546.9 | -654.3
| 8000 | 90 | 270 | 7251 | 546.9 | -754.3
| 8100 | 90 | 270 | 7251 | 546.9 | -854.3
| 8200 | 90 | 270 | 7251 | 546.9 | -954.3
| 8300 | 90 | 270 | 7251 | 546.9 | -1054.3
| 8400 | 90 | 270 | 7251 | 546.9 | -1154.3
| 8500 | 90 | 270 | 7251 | 546.9 | -1254.3
| 8600 | 90 | 270 | 7251 | 546.9 | -1354.3
| 8700 | 90 | 270 | 7251 | 546.9 | -1454.3
| 8800 | 90 | 270 | 7251 | 546.9 | -1554.3
| 8900 | 90 | 270 | 7251 | 546.9 | -1654.3
| 9000 | 90 | 270 | 7251 | 546.9 | -1754.3
| 9100 | 90 | 270 | 7251 | 546.9 | -1854.3
| 9200 | 90 | 270 | 7251 | 546.9 | -1954.3
| 9300 | 90 | 270 | 7251 | 546.9 | -2054.3
| 9400 | 90 | 270 | 7251 | 546.9 | -2154.3
| 9500 | 90 | 270 | 7251 | 546.9 | -2254.3
| 9600 | 90 | 270 | 7251 | 546.9 | -2354.3
| 9700 | 90 | 270 | 7251 | 546.9 | -2454.3
| 9800 | 90 | 270 | 7251 | 546.9 | -2554.3
| 9900 | 90 | 270 | 7251 | 546.9 | -2654.3
| 10000 | 90 | 270 | 7251 | 546.9 | -2754.3
| 10100 | 90 | 270 | 7251 | 546.9 | -2854.3
| 10200 | 90 | 270 | 7251 | 546.9 | -2954.3
| 10300 | 90 | 270 | 7251 | 546.9 | -3054.3
| 10400 | 90 | 270 | 7251 | 546.9 | -3154.3
| 10500 | 90 | 270 | 7251 | 546.9 | -3254.3
| 10600 | 90 | 270 | 7251 | 546.9 | -3354.3
| 10700 | 90 | 270 | 7251 | 546.9 | -3454.3
| 10800 | 90 | 270 | 7251 | 546.9 | -3554.3
| 10900 | 90 | 270 | 7251 | 546.9 | -3654.3
| 11000 | 90 | 270 | 7251 | 546.9 | -3754.3
| 11100 | 90 | 270 | 7251 | 546.9 | -3854.3
| 11200 | 90 | 270 | 7251 | 546.9 | -3954.3
| 11300 | 90 | 270 | 7251 | 546.9 | -4054.3
| 11400 | 90 | 270 | 7251 | 546.9 | -4154.3
| 11500 | 90 | 270 | 7251 | 546.9 | -4254.3
| 11600 | 90 | 270 | 7251 | 546.9 | -4354.3
| 11700 | 90 | 270 | 7251 | 546.9 | -4454.3
| 11800 | 90 | 270 | 7251 | 546.9 | -4554.3
| 11823.8 | 90 | 270 | 7251 | 546.9 | -4578.1

## Lookup (hidden)
North Reference | RetunValue | Grid Type | ReturnValue | Deviation Indicator | ReturnValue
| 2 |  | 0 |  | 4
True |  | SPCS-Colorado Central-NAD27 |  | Directional
Grid |  | SPCS-Colorado Central-NAD83 |  | High Angle
|  | SPCS-Colorado North-NAD27 |  | Horizontal
SPCS-Colorado North-NAD83
SPCS-Colorado South-NAD27
SPCS-Colorado South-NAD83
UTM-Zone 12 NAD27
UTM-Zone 12 NAD83
UTM-Zone 13 NAD27
UTM-Zone 13 NAD83