## Data
Header Information | measured depth (ft) | inclination (°) | azimuth (°) | true vertical depth (ft) | northing +N/-S (ft) | easting +E/-W (ft)
Operator Name | 0 | 0 | 205 | 0 | 0 | 0
Carrizo (Niobrara) LLC | 100 | 0 | 205 | 100 | 0 | 0
Operator Number | 200 | 0 | 205 | 200 | 0 | 0
10439 | 300 | 2 | 295.17 | 299.98 | 0.74 | -1.58
Well Name and Number | 400 | 4 | 295.17 | 399.84 | 2.97 | -6.32
Nelson Ranches 1-27-10-59 | 500 | 6 | 295.17 | 499.45 | 6.68 | -14.2
API Number (if available) | 550.13 | 7 | 295.17 | 549.26 | 9.09 | -19.34
| 600 | 7 | 295.17 | 598.76 | 11.68 | -24.84
Location: QQ SEC TWP RGE | 700 | 7 | 295.17 | 698.01 | 16.86 | -35.88
SENE Sec. 28 T10N R59W | 800 | 7 | 295.17 | 797.27 | 22.05 | -46.91
Citing Type: Planned or Actual | 900 | 7 | 295.17 | 896.52 | 27.23 | -57.94
Planned | 1000 | 7 | 295.17 | 995.77 | 32.42 | -68.98
Deviation Indicator | 1100 | 7 | 295.17 | 1095.03 | 37.6 | -80.01
Horizontal | 1200 | 7 | 295.17 | 1194.28 | 42.79 | -91.04
North Reference | 1300 | 7 | 295.17 | 1293.54 | 47.97 | -102.08
Grid | 1400 | 7 | 295.17 | 1392.79 | 53.16 | -113.11
Grid Type | 1500 | 7 | 295.17 | 1492.04 | 58.35 | -124.15
SPCS-Colorado North-NAD83 | 1600 | 7 | 295.17 | 1591.3 | 63.53 | -135.18
| 1700 | 7 | 295.17 | 1690.55 | 68.72 | -146.21
| 1800 | 7 | 295.17 | 1789.81 | 73.9 | -157.25
| 1900 | 7 | 295.17 | 1889.06 | 79.09 | -168.28
| 2000 | 7 | 295.17 | 1988.31 | 84.27 | -179.31
| 2100 | 7 | 295.17 | 2087.57 | 89.46 | -190.35
| 2200 | 7 | 295.17 | 2186.82 | 94.64 | -201.38
| 2300 | 7 | 295.17 | 2286.08 | 99.83 | -212.41
| 2400 | 7 | 295.17 | 2385.33 | 105.02 | -223.45
| 2500 | 7 | 295.17 | 2484.58 | 110.2 | -234.48
| 2600 | 7 | 295.17 | 2583.84 | 115.39 | -245.52
| 2700 | 7 | 295.17 | 2683.09 | 120.57 | -256.55
| 2800 | 7 | 295.17 | 2782.35 | 125.76 | -267.58
| 2900 | 7 | 295.17 | 2881.6 | 130.94 | -278.62
| 3000 | 7 | 295.17 | 2980.85 | 136.13 | -289.65
| 3100 | 7 | 295.17 | 3080.11 | 141.31 | -300.68
| 3200 | 7 | 295.17 | 3179.36 | 146.5 | -311.72
| 3300 | 7 | 295.17 | 3278.62 | 151.69 | -322.75
| 3400 | 7 | 295.17 | 3377.87 | 156.87 | -333.78
| 3500 | 7 | 295.17 | 3477.12 | 162.06 | -344.82
| 3600 | 7 | 295.17 | 3576.38 | 167.24 | -355.85
| 3700 | 7 | 295.17 | 3675.63 | 172.43 | -366.88
| 3800 | 7 | 295.17 | 3774.89 | 177.61 | -377.92
| 3900 | 7 | 295.17 | 3874.14 | 182.8 | -388.95
| 4000 | 7 | 295.17 | 3973.4 | 187.98 | -399.99
| 4100 | 7 | 295.17 | 4072.65 | 193.17 | -411.02
| 4200 | 7 | 295.17 | 4171.9 | 198.36 | -422.05
| 4300 | 7 | 295.17 | 4271.16 | 203.54 | -433.09
| 4400 | 7 | 295.17 | 4370.41 | 208.73 | -444.12
| 4500 | 7 | 295.17 | 4469.67 | 213.91 | -455.15
| 4600 | 7 | 295.17 | 4568.92 | 219.1 | -466.19
| 4700 | 7 | 295.17 | 4668.17 | 224.28 | -477.22
| 4800 | 7 | 295.17 | 4767.43 | 229.47 | -488.25
| 4900 | 7 | 295.17 | 4866.68 | 234.65 | -499.29
| 5000 | 7 | 295.17 | 4965.94 | 239.84 | -510.32
| 5100 | 7 | 295.17 | 5065.19 | 245.02 | -521.36
| 5200 | 7 | 295.17 | 5164.44 | 250.21 | -532.39
| 5300 | 7 | 295.17 | 5263.7 | 255.4 | -543.42
| 5400 | 7 | 295.17 | 5362.95 | 260.58 | -554.46
| 5500 | 7 | 295.17 | 5462.21 | 265.77 | -565.49
| 5600 | 7 | 295.17 | 5561.46 | 270.95 | -576.52
| 5700 | 7 | 295.17 | 5660.71 | 276.14 | -587.56
| 5728.86 | 7 | 295.17 | 5689.36 | 277.63 | -590.74
| 5750 | 5.2 | 305.63 | 5710.38 | 278.74 | -592.69
| 5800 | 3.23 | 13.97 | 5760.27 | 281.43 | -594.19
| 5850 | 6.62 | 60.9 | 5810.09 | 284.19 | -591.33
| 5900 | 11.27 | 73.04 | 5859.48 | 287.02 | -584.13
| 5950 | 16.13 | 78.04 | 5908.04 | 289.89 | -572.66
| 6000 | 21.06 | 80.76 | 5955.42 | 292.77 | -556.98
| 6050 | 26.01 | 82.48 | 6001.24 | 295.65 | -537.23
| 6100 | 30.98 | 83.68 | 6045.17 | 298.51 | -513.56
| 6150 | 35.96 | 84.58 | 6086.87 | 301.31 | -486.13
| 6200 | 40.94 | 85.28 | 6126.01 | 304.05 | -455.18
| 6250 | 45.92 | 85.86 | 6162.31 | 306.69 | -420.92
| 6300 | 50.91 | 86.35 | 6195.49 | 309.23 | -383.62
| 6350 | 55.9 | 86.77 | 6225.29 | 311.63 | -343.56
| 6400 | 60.89 | 87.14 | 6251.49 | 313.89 | -301.05
| 6450 | 65.88 | 87.48 | 6273.88 | 315.98 | -256.41
| 6500 | 70.87 | 87.8 | 6292.31 | 317.89 | -209.99
| 6550 | 75.86 | 88.09 | 6306.62 | 319.6 | -162.12
| 6600 | 80.85 | 88.38 | 6316.7 | 321.11 | -113.19
| 6650 | 85.85 | 88.65 | 6322.49 | 322.4 | -63.56
| 6691.61 | 90 | 88.88 | 6324 | 323.29 | -22
| 6700 | 90 | 88.88 | 6324 | 323.45 | -13.61
| 6800 | 90 | 88.88 | 6324 | 325.41 | 86.37
| 6900 | 90 | 88.88 | 6324 | 327.36 | 186.35
| 7000 | 90 | 88.88 | 6324 | 329.32 | 286.33
| 7100 | 90 | 88.88 | 6324 | 331.27 | 386.31
| 7200 | 90 | 88.88 | 6324 | 333.23 | 486.3
| 7300 | 90 | 88.88 | 6324 | 335.18 | 586.28
| 7400 | 90 | 88.88 | 6324 | 337.14 | 686.26
| 7500 | 90 | 88.88 | 6324 | 339.09 | 786.24
| 7600 | 90 | 88.88 | 6324 | 341.05 | 886.22
| 7700 | 90 | 88.88 | 6324 | 343 | 986.2
| 7800 | 90 | 88.88 | 6324 | 344.96 | 1086.18
| 7900 | 90 | 88.88 | 6324 | 346.91 | 1186.16
| 8000 | 90 | 88.88 | 6324 | 348.86 | 1286.14
| 8100 | 90 | 88.88 | 6324 | 350.82 | 1386.12
| 8200 | 90 | 88.88 | 6324 | 352.77 | 1486.1
| 8300 | 90 | 88.88 | 6324 | 354.73 | 1586.09
| 8400 | 90 | 88.88 | 6324 | 356.68 | 1686.07
| 8500 | 90 | 88.88 | 6324 | 358.64 | 1786.05
| 8600 | 90 | 88.88 | 6324 | 360.59 | 1886.03
| 8700 | 90 | 88.88 | 6324 | 362.55 | 1986.01
| 8800 | 90 | 88.88 | 6324 | 364.5 | 2085.99
| 8900 | 90 | 88.88 | 6324 | 366.46 | 2185.97
| 9000 | 90 | 88.88 | 6324 | 368.41 | 2285.95
| 9100 | 90 | 88.88 | 6324 | 370.37 | 2385.93
| 9200 | 90 | 88.88 | 6324 | 372.32 | 2485.91
| 9300 | 90 | 88.88 | 6324 | 374.27 | 2585.89
| 9400 | 90 | 88.88 | 6324 | 376.23 | 2685.88
| 9500 | 90 | 88.88 | 6324 | 378.18 | 2785.86
| 9600 | 90 | 88.88 | 6324 | 380.14 | 2885.84
| 9700 | 90 | 88.88 | 6324 | 382.09 | 2985.82
| 9800 | 90 | 88.88 | 6324 | 384.05 | 3085.8
| 9900 | 90 | 88.88 | 6324 | 386 | 3185.78
| 10000 | 90 | 88.88 | 6324 | 387.96 | 3285.76
| 10100 | 90 | 88.88 | 6324 | 389.91 | 3385.74
| 10200 | 90 | 88.88 | 6324 | 391.87 | 3485.72
| 10300 | 90 | 88.88 | 6324 | 393.82 | 3585.7
| 10400 | 90 | 88.88 | 6324 | 395.78 | 3685.68
| 10500 | 90 | 88.88 | 6324 | 397.73 | 3785.67
| 10600 | 90 | 88.88 | 6324 | 399.69 | 3885.65
| 10700 | 90 | 88.88 | 6324 | 401.64 | 3985.63
| 10800 | 90 | 88.88 | 6324 | 403.59 | 4085.61
| 10900 | 90 | 88.88 | 6324 | 405.55 | 4185.59
| 11000 | 90 | 88.88 | 6324 | 407.5 | 4285.57
| 11100 | 90 | 88.88 | 6324 | 409.46 | 4385.55
| 11200 | 90 | 88.88 | 6324 | 411.41 | 4485.53
| 11300 | 90 | 88.88 | 6324 | 413.37 | 4585.51
| 11400 | 90 | 88.88 | 6324 | 415.32 | 4685.49
| 11500 | 90 | 88.88 | 6324 | 417.28 | 4785.47
| 11595.28 | 90 | 88.88 | 6324 | 419.14 | 4880.73

## Lookup (hidden)
North Reference | RetunValue | Grid Type | ReturnValue | Deviation Indicator | ReturnValue
| 3 |  | 5 |  | 4
True |  | SPCS-Colorado Central-NAD27 |  | Directional
Grid |  | SPCS-Colorado Central-NAD83 |  | High Angle
|  | SPCS-Colorado North-NAD27 |  | Horizontal
SPCS-Colorado North-NAD83
SPCS-Colorado South-NAD27
SPCS-Colorado South-NAD83
UTM-Zone 12 NAD27
UTM-Zone 12 NAD83
UTM-Zone 13 NAD27
UTM-Zone 13 NAD83