## Data
Header Information | measured depth (ft) | inclination (°) | azimuth (°) | true vertical depth (ft) | northing +N/-S (ft) | easting +E/-W (ft)
Operator Name | 0 | 0 | 275 | 0 | 0 | 0
KERR-MCGEE | 17 | 0 | 275 | 17 | 0 | 0
Operator Number | 117 | 0 | 275 | 117 | 0 | 0
47120 | 217 | 0 | 275 | 217 | 0 | 0
Well Name and Number | 317 | 0 | 275 | 317 | 0 | 0
HENRICKSON 35N-18HZ | 417 | 0 | 275 | 417 | 0 | 0
API Number (if available) | 517 | 0 | 275 | 517 | 0 | 0
| 617 | 0 | 275 | 617 | 0 | 0
Location: QQ SEC TWP RGE | 717 | 0 | 275 | 717 | 0 | 0
NESW SEC.07-T3N-R66W | 817 | 0 | 275 | 817 | 0 | 0
Citing Type: Planned or Actual | 917 | 0 | 275 | 917 | 0 | 0
PLANNED | 1017 | 0 | 275 | 1017 | 0 | 0
Deviation Indicator | 1100 | 0 | 275 | 1100 | 0 | 0
Horizontal | 1117 | 0.34 | 275 | 1117 | 0 | -0.05
North Reference | 1217 | 2.34 | 275 | 1216.97 | 0.21 | -2.38
True | 1317 | 4.34 | 275 | 1316.79 | 0.72 | -8.18
Grid Type | 1417 | 6.34 | 275 | 1416.35 | 1.53 | -17.45
#VALUE! | 1517 | 8.34 | 275 | 1515.53 | 2.64 | -30.18
| 1600 | 10 | 275 | 1597.47 | 3.79 | -43.36
| 1617 | 10 | 275 | 1614.21 | 4.05 | -46.3
| 1717 | 10 | 275 | 1712.69 | 5.56 | -63.6
| 1817 | 10 | 275 | 1811.17 | 7.08 | -80.9
| 1917 | 10 | 275 | 1909.65 | 8.59 | -98.19
| 2017 | 10 | 275 | 2008.13 | 10.1 | -115.49
| 2117 | 10 | 275 | 2106.61 | 11.62 | -132.79
| 2217 | 10 | 275 | 2205.09 | 13.13 | -150.09
| 2317 | 10 | 275 | 2303.57 | 14.64 | -167.39
| 2417 | 10 | 275 | 2402.05 | 16.16 | -184.69
| 2517 | 10 | 275 | 2500.53 | 17.67 | -201.99
| 2617 | 10 | 275 | 2599.01 | 19.18 | -219.29
| 2717 | 10 | 275 | 2697.5 | 20.7 | -236.58
| 2817 | 10 | 275 | 2795.98 | 22.21 | -253.88
| 2917 | 10 | 275 | 2894.46 | 23.73 | -271.18
| 3017 | 10 | 275 | 2992.94 | 25.24 | -288.48
| 3117 | 10 | 275 | 3091.42 | 26.75 | -305.78
| 3217 | 10 | 275 | 3189.9 | 28.27 | -323.08
| 3317 | 10 | 275 | 3288.38 | 29.78 | -340.38
| 3417 | 10 | 275 | 3386.86 | 31.29 | -357.68
| 3517 | 10 | 275 | 3485.34 | 32.81 | -374.97
| 3617 | 10 | 275 | 3583.82 | 34.32 | -392.27
| 3717 | 10 | 275 | 3682.3 | 35.83 | -409.57
| 3817 | 10 | 275 | 3780.78 | 37.35 | -426.87
| 3843.62 | 10 | 275 | 3807 | 37.75 | -431.47
| 3917 | 10 | 275 | 3879.26 | 38.86 | -444.17
| 4017 | 10 | 275 | 3977.75 | 40.37 | -461.47
| 4117 | 10 | 275 | 4076.23 | 41.89 | -478.77
| 4207.14 | 10 | 275 | 4165 | 43.25 | -494.36
| 4217 | 9.803 | 275 | 4174.71 | 43.4 | -496.05
| 4294.25 | 8.258 | 275 | 4251 | 44.46 | -508.13
| 4317 | 7.803 | 275 | 4273.53 | 44.73 | -511.29
| 4417 | 5.803 | 275 | 4372.82 | 45.76 | -523.09
| 4517 | 3.803 | 275 | 4472.46 | 46.49 | -531.43
| 4617 | 1.803 | 275 | 4572.34 | 46.92 | -536.3
| 4707.14 | 0 | 179.956 | 4662.47 | 47.04 | -537.72
| 4717 | 0 | 179.956 | 4672.32 | 47.04 | -537.72
| 4817 | 0 | 179.956 | 4772.32 | 47.04 | -537.72
| 4917 | 0 | 179.956 | 4872.32 | 47.04 | -537.72
| 5017 | 0 | 179.956 | 4972.32 | 47.04 | -537.72
| 5117 | 0 | 179.956 | 5072.32 | 47.04 | -537.72
| 5217 | 0 | 179.956 | 5172.32 | 47.04 | -537.72
| 5317 | 0 | 179.956 | 5272.32 | 47.04 | -537.72
| 5417 | 0 | 179.956 | 5372.32 | 47.04 | -537.72
| 5517 | 0 | 179.956 | 5472.32 | 47.04 | -537.72
| 5617 | 0 | 179.956 | 5572.32 | 47.04 | -537.72
| 5717 | 0 | 179.956 | 5672.32 | 47.04 | -537.72
| 5817 | 0 | 179.956 | 5772.32 | 47.04 | -537.72
| 5917 | 0 | 179.956 | 5872.32 | 47.04 | -537.72
| 6017 | 0 | 179.956 | 5972.32 | 47.04 | -537.72
| 6117 | 0 | 179.956 | 6072.32 | 47.04 | -537.72
| 6217 | 0 | 179.956 | 6172.32 | 47.04 | -537.72
| 6317 | 0 | 179.956 | 6272.32 | 47.04 | -537.72
| 6417 | 0 | 179.956 | 6372.32 | 47.04 | -537.72
| 6462.72 | 0 | 179.956 | 6418.04 | 47.04 | -537.72
| 6517 | 0 | 179.956 | 6472.32 | 47.04 | -537.72
| 6562.72 | 0 | 179.956 | 6518.05 | 47.04 | -537.72
| 6617 | 5.428 | 179.956 | 6572.24 | 44.48 | -537.71
| 6717 | 15.428 | 179.956 | 6670.46 | 26.4 | -537.7
| 6817 | 25.428 | 179.956 | 6764.06 | -8.46 | -537.67
| 6917 | 35.428 | 179.956 | 6850.17 | -59.04 | -537.63
| 7017 | 45.428 | 179.956 | 6926.2 | -123.81 | -537.58
| 7077.01 | 51.428 | 179.956 | 6966 | -168.68 | -537.55
| 7117 | 55.428 | 179.956 | 6989.83 | -200.79 | -537.53
| 7180.73 | 61.801 | 179.956 | 7023 | -255.17 | -537.48
| 7217 | 65.428 | 179.956 | 7039.11 | -287.65 | -537.46
| 7310.88 | 74.816 | 179.956 | 7071 | -375.84 | -537.39
| 7317 | 75.428 | 179.956 | 7072.57 | -381.76 | -537.39
| 7417 | 85.428 | 179.956 | 7089.18 | -480.24 | -537.31
| 7463.66 | 90.093 | 179.956 | 7091 | -526.85 | -537.27
| 7517 | 90.093 | 179.956 | 7090.92 | -580.19 | -537.23
| 7617 | 90.093 | 179.956 | 7090.75 | -680.19 | -537.15
| 7717 | 90.093 | 179.956 | 7090.59 | -780.19 | -537.08
| 7817 | 90.093 | 179.956 | 7090.43 | -880.19 | -537
| 7917 | 90.093 | 179.956 | 7090.26 | -980.19 | -536.92
| 8017 | 90.093 | 179.956 | 7090.1 | -1080.19 | -536.85
| 8117 | 90.093 | 179.956 | 7089.94 | -1180.19 | -536.77
| 8217 | 90.093 | 179.956 | 7089.77 | -1280.19 | -536.69
| 8317 | 90.093 | 179.956 | 7089.61 | -1380.19 | -536.61
| 8417 | 90.093 | 179.956 | 7089.45 | -1480.19 | -536.54
| 8517 | 90.093 | 179.956 | 7089.28 | -1580.19 | -536.46
| 8617 | 90.093 | 179.956 | 7089.12 | -1680.19 | -536.38
| 8717 | 90.093 | 179.956 | 7088.96 | -1780.19 | -536.3
| 8817 | 90.093 | 179.956 | 7088.8 | -1880.19 | -536.23
| 8917 | 90.093 | 179.956 | 7088.63 | -1980.19 | -536.15
| 9017 | 90.093 | 179.956 | 7088.47 | -2080.19 | -536.07
| 9117 | 90.093 | 179.956 | 7088.31 | -2180.19 | -536
| 9217 | 90.093 | 179.956 | 7088.14 | -2280.19 | -535.92
| 9317 | 90.093 | 179.956 | 7087.98 | -2380.19 | -535.84
| 9417 | 90.093 | 179.956 | 7087.82 | -2480.19 | -535.76
| 9517 | 90.093 | 179.956 | 7087.65 | -2580.19 | -535.69
| 9617 | 90.093 | 179.956 | 7087.49 | -2680.19 | -535.61
| 9717 | 90.093 | 179.956 | 7087.33 | -2780.19 | -535.53
| 9817 | 90.093 | 179.956 | 7087.16 | -2880.19 | -535.46
| 9917 | 90.093 | 179.956 | 7087 | -2980.19 | -535.38
| 10017 | 90.093 | 179.956 | 7086.84 | -3080.19 | -535.3
| 10117 | 90.093 | 179.956 | 7086.68 | -3180.19 | -535.22
| 10217 | 90.093 | 179.956 | 7086.51 | -3280.19 | -535.15
| 10317 | 90.093 | 179.956 | 7086.35 | -3380.19 | -535.07
| 10417 | 90.093 | 179.956 | 7086.19 | -3480.19 | -534.99
| 10517 | 90.093 | 179.956 | 7086.02 | -3580.19 | -534.91
| 10617 | 90.093 | 179.956 | 7085.86 | -3680.19 | -534.84
| 10717 | 90.093 | 179.956 | 7085.7 | -3780.19 | -534.76
| 10817 | 90.093 | 179.956 | 7085.53 | -3880.19 | -534.68
| 10917 | 90.093 | 179.956 | 7085.37 | -3980.18 | -534.61
| 11017 | 90.093 | 179.956 | 7085.21 | -4080.18 | -534.53
| 11117 | 90.093 | 179.956 | 7085.05 | -4180.18 | -534.45
| 11217 | 90.093 | 179.956 | 7084.88 | -4280.18 | -534.37
| 11317 | 90.093 | 179.956 | 7084.72 | -4380.18 | -534.3
| 11417 | 90.093 | 179.956 | 7084.56 | -4480.18 | -534.22
| 11517 | 90.093 | 179.956 | 7084.39 | -4580.18 | -534.14
| 11617 | 90.093 | 179.956 | 7084.23 | -4680.18 | -534.06
| 11717 | 90.093 | 179.956 | 7084.07 | -4780.18 | -533.99
| 11817 | 90.093 | 179.956 | 7083.9 | -4880.18 | -533.91
| 11917 | 90.093 | 179.956 | 7083.74 | -4980.18 | -533.83
| 12017 | 90.093 | 179.956 | 7083.58 | -5080.18 | -533.76
| 12117 | 90.093 | 179.956 | 7083.41 | -5180.18 | -533.68
| 12217 | 90.093 | 179.956 | 7083.25 | -5280.18 | -533.6
| 12317 | 90.093 | 179.956 | 7083.09 | -5380.18 | -533.52
| 12417 | 90.093 | 179.956 | 7082.93 | -5480.18 | -533.45
| 12517 | 90.093 | 179.956 | 7082.76 | -5580.18 | -533.37
| 12617 | 90.093 | 179.956 | 7082.6 | -5680.18 | -533.29
| 12717 | 90.093 | 179.956 | 7082.44 | -5780.18 | -533.21
| 12817 | 90.093 | 179.956 | 7082.27 | -5880.18 | -533.14
| 12917 | 90.093 | 179.956 | 7082.11 | -5980.18 | -533.06
| 13017 | 90.093 | 179.956 | 7081.95 | -6080.18 | -532.98
| 13117 | 90.093 | 179.956 | 7081.78 | -6180.18 | -532.91
| 13217 | 90.093 | 179.956 | 7081.62 | -6280.18 | -532.83
| 13317 | 90.093 | 179.956 | 7081.46 | -6380.18 | -532.75
| 13417 | 90.093 | 179.956 | 7081.29 | -6480.18 | -532.67
| 13517 | 90.093 | 179.956 | 7081.13 | -6580.18 | -532.6
| 13597.72 | 90.093 | 179.956 | 7081 | -6660.9 | -532.53

## Lookup (hidden)
North Reference | RetunValue | Grid Type | ReturnValue | Deviation Indicator | ReturnValue
| 2 |  | 0 |  | 4
True |  | SPCS-Colorado Central-NAD27 |  | Directional
Grid |  | SPCS-Colorado Central-NAD83 |  | High Angle
|  | SPCS-Colorado North-NAD27 |  | Horizontal
SPCS-Colorado North-NAD83
SPCS-Colorado South-NAD27
SPCS-Colorado South-NAD83
UTM-Zone 12 NAD27
UTM-Zone 12 NAD83
UTM-Zone 13 NAD27
UTM-Zone 13 NAD83