## Data
Header Information | measured depth (ft) | inclination (°) | azimuth (°) | true vertical depth (ft) | northing +N/-S (ft) | easting +E/-W (ft)
Operator Name | 0 | 0 | 15 | 0 | 0 | 0
KERR-MCGEE | 17 | 0 | 15 | 17 | 0 | 0
Operator Number | 117 | 0 | 15 | 117 | 0 | 0
47120 | 217 | 0 | 15 | 217 | 0 | 0
Well Name and Number | 317 | 0 | 15 | 317 | 0 | 0
HENRICKSON 14N-18HZ | 417 | 0 | 15 | 417 | 0 | 0
API Number (if available) | 517 | 0 | 15 | 517 | 0 | 0
| 617 | 0 | 15 | 617 | 0 | 0
Location: QQ SEC TWP RGE | 717 | 0 | 15 | 717 | 0 | 0
NESW SEC.07-T3N-R66W | 817 | 0 | 15 | 817 | 0 | 0
Citing Type: Planned or Actual | 917 | 0 | 15 | 917 | 0 | 0
PLANNED | 1017 | 0 | 15 | 1017 | 0 | 0
Deviation Indicator | 1117 | 0 | 15 | 1117 | 0 | 0
Horizontal | 1217 | 0 | 15 | 1217 | 0 | 0
North Reference | 1300 | 0 | 15 | 1300 | 0 | 0
True | 1317 | 0.34 | 15 | 1317 | 0.05 | 0.01
Grid Type | 1417 | 2.34 | 15 | 1416.97 | 2.31 | 0.62
#VALUE! | 1517 | 4.34 | 15 | 1516.79 | 7.93 | 2.13
| 1617 | 6.34 | 15 | 1616.35 | 16.92 | 4.53
| 1717 | 8.34 | 15 | 1715.53 | 29.26 | 7.84
| 1800 | 10 | 15 | 1797.47 | 42.04 | 11.26
| 1817 | 10 | 15 | 1814.21 | 44.89 | 12.03
| 1917 | 10 | 15 | 1912.69 | 61.66 | 16.52
| 2017 | 10 | 15 | 2011.17 | 78.44 | 21.02
| 2117 | 10 | 15 | 2109.65 | 95.21 | 25.51
| 2217 | 10 | 15 | 2208.13 | 111.98 | 30.01
| 2317 | 10 | 15 | 2306.61 | 128.76 | 34.5
| 2417 | 10 | 15 | 2405.09 | 145.53 | 38.99
| 2517 | 10 | 15 | 2503.57 | 162.3 | 43.49
| 2617 | 10 | 15 | 2602.05 | 179.08 | 47.98
| 2717 | 10 | 15 | 2700.53 | 195.85 | 52.48
| 2817 | 10 | 15 | 2799.01 | 212.62 | 56.97
| 2917 | 10 | 15 | 2897.5 | 229.4 | 61.47
| 3017 | 10 | 15 | 2995.98 | 246.17 | 65.96
| 3117 | 10 | 15 | 3094.46 | 262.94 | 70.46
| 3203.86 | 10 | 15 | 3180 | 277.51 | 74.36
| 3217 | 9.737 | 15 | 3192.94 | 279.69 | 74.94
| 3317 | 7.737 | 15 | 3291.78 | 294.36 | 78.87
| 3417 | 5.737 | 15 | 3391.08 | 305.69 | 81.91
| 3517 | 3.737 | 15 | 3490.74 | 313.67 | 84.05
| 3617 | 1.737 | 15 | 3590.62 | 318.28 | 85.28
| 3703.86 | 0 | 179.985 | 3677.47 | 319.55 | 85.62
| 3717 | 0 | 179.985 | 3690.6 | 319.55 | 85.62
| 3817 | 0 | 179.985 | 3790.6 | 319.55 | 85.62
| 3833.4 | 0 | 179.985 | 3807 | 319.55 | 85.62
| 3917 | 0 | 179.985 | 3890.6 | 319.55 | 85.62
| 4017 | 0 | 179.985 | 3990.6 | 319.55 | 85.62
| 4117 | 0 | 179.985 | 4090.6 | 319.55 | 85.62
| 4217 | 0 | 179.985 | 4190.6 | 319.55 | 85.62
| 4277.4 | 0 | 179.985 | 4251 | 319.55 | 85.62
| 4317 | 0 | 179.985 | 4290.6 | 319.55 | 85.62
| 4417 | 0 | 179.985 | 4390.6 | 319.55 | 85.62
| 4517 | 0 | 179.985 | 4490.6 | 319.55 | 85.62
| 4617 | 0 | 179.985 | 4590.6 | 319.55 | 85.62
| 4717 | 0 | 179.985 | 4690.6 | 319.55 | 85.62
| 4817 | 0 | 179.985 | 4790.6 | 319.55 | 85.62
| 4917 | 0 | 179.985 | 4890.6 | 319.55 | 85.62
| 5017 | 0 | 179.985 | 4990.6 | 319.55 | 85.62
| 5117 | 0 | 179.985 | 5090.6 | 319.55 | 85.62
| 5217 | 0 | 179.985 | 5190.6 | 319.55 | 85.62
| 5317 | 0 | 179.985 | 5290.6 | 319.55 | 85.62
| 5417 | 0 | 179.985 | 5390.6 | 319.55 | 85.62
| 5517 | 0 | 179.985 | 5490.6 | 319.55 | 85.62
| 5617 | 0 | 179.985 | 5590.6 | 319.55 | 85.62
| 5717 | 0 | 179.985 | 5690.6 | 319.55 | 85.62
| 5817 | 0 | 179.985 | 5790.6 | 319.55 | 85.62
| 5917 | 0 | 179.985 | 5890.6 | 319.55 | 85.62
| 6017 | 0 | 179.985 | 5990.6 | 319.55 | 85.62
| 6117 | 0 | 179.985 | 6090.6 | 319.55 | 85.62
| 6217 | 0 | 179.985 | 6190.6 | 319.55 | 85.62
| 6317 | 0 | 179.985 | 6290.6 | 319.55 | 85.62
| 6417 | 0 | 179.985 | 6390.6 | 319.55 | 85.62
| 6444.44 | 0 | 179.985 | 6418.04 | 319.55 | 85.62
| 6517 | 0 | 179.985 | 6490.6 | 319.55 | 85.62
| 6544.44 | 0 | 179.985 | 6518.05 | 319.55 | 85.62
| 6617 | 7.256 | 179.985 | 6590.41 | 314.96 | 85.62
| 6717 | 17.256 | 179.985 | 6688.01 | 293.76 | 85.63
| 6817 | 27.256 | 179.985 | 6780.44 | 255.94 | 85.64
| 6917 | 37.256 | 179.985 | 6864.9 | 202.63 | 85.65
| 7017 | 47.256 | 179.985 | 6938.82 | 135.47 | 85.67
| 7058.73 | 51.428 | 179.985 | 6966 | 103.83 | 85.68
| 7117 | 57.256 | 179.985 | 6999.96 | 56.5 | 85.69
| 7162.45 | 61.801 | 179.985 | 7023 | 17.34 | 85.7
| 7217 | 67.256 | 179.985 | 7046.45 | -31.89 | 85.71
| 7292.6 | 74.816 | 179.985 | 7071 | -103.33 | 85.73
| 7317 | 77.256 | 179.985 | 7076.89 | -127.01 | 85.74
| 7417 | 87.256 | 179.985 | 7090.35 | -225.98 | 85.77
| 7445.33 | 90.089 | 179.985 | 7091 | -254.3 | 85.77
| 7517 | 90.089 | 179.985 | 7090.89 | -325.96 | 85.79
| 7617 | 90.089 | 179.985 | 7090.74 | -425.96 | 85.82
| 7717 | 90.089 | 179.985 | 7090.58 | -525.96 | 85.84
| 7817 | 90.089 | 179.985 | 7090.42 | -625.96 | 85.87
| 7917 | 90.089 | 179.985 | 7090.27 | -725.96 | 85.9
| 8017 | 90.089 | 179.985 | 7090.11 | -825.96 | 85.92
| 8117 | 90.089 | 179.985 | 7089.96 | -925.96 | 85.95
| 8217 | 90.089 | 179.985 | 7089.8 | -1025.96 | 85.97
| 8317 | 90.089 | 179.985 | 7089.65 | -1125.96 | 86
| 8417 | 90.089 | 179.985 | 7089.49 | -1225.96 | 86.03
| 8517 | 90.089 | 179.985 | 7089.33 | -1325.96 | 86.05
| 8617 | 90.089 | 179.985 | 7089.18 | -1425.96 | 86.08
| 8717 | 90.089 | 179.985 | 7089.02 | -1525.96 | 86.1
| 8817 | 90.089 | 179.985 | 7088.87 | -1625.96 | 86.13
| 8917 | 90.089 | 179.985 | 7088.71 | -1725.96 | 86.15
| 9017 | 90.089 | 179.985 | 7088.56 | -1825.96 | 86.18
| 9117 | 90.089 | 179.985 | 7088.4 | -1925.96 | 86.21
| 9217 | 90.089 | 179.985 | 7088.24 | -2025.96 | 86.23
| 9317 | 90.089 | 179.985 | 7088.09 | -2125.96 | 86.26
| 9417 | 90.089 | 179.985 | 7087.93 | -2225.96 | 86.28
| 9517 | 90.089 | 179.985 | 7087.78 | -2325.96 | 86.31
| 9617 | 90.089 | 179.985 | 7087.62 | -2425.96 | 86.34
| 9717 | 90.089 | 179.985 | 7087.47 | -2525.96 | 86.36
| 9817 | 90.089 | 179.985 | 7087.31 | -2625.96 | 86.39
| 9917 | 90.089 | 179.985 | 7087.15 | -2725.96 | 86.41
| 10017 | 90.089 | 179.985 | 7087 | -2825.96 | 86.44
| 10117 | 90.089 | 179.985 | 7086.84 | -2925.96 | 86.47
| 10217 | 90.089 | 179.985 | 7086.69 | -3025.96 | 86.49
| 10317 | 90.089 | 179.985 | 7086.53 | -3125.96 | 86.52
| 10417 | 90.089 | 179.985 | 7086.38 | -3225.96 | 86.54
| 10517 | 90.089 | 179.985 | 7086.22 | -3325.96 | 86.57
| 10617 | 90.089 | 179.985 | 7086.06 | -3425.96 | 86.6
| 10717 | 90.089 | 179.985 | 7085.91 | -3525.96 | 86.62
| 10817 | 90.089 | 179.985 | 7085.75 | -3625.96 | 86.65
| 10917 | 90.089 | 179.985 | 7085.6 | -3725.96 | 86.67
| 11017 | 90.089 | 179.985 | 7085.44 | -3825.96 | 86.7
| 11117 | 90.089 | 179.985 | 7085.29 | -3925.96 | 86.73
| 11217 | 90.089 | 179.985 | 7085.13 | -4025.96 | 86.75
| 11317 | 90.089 | 179.985 | 7084.97 | -4125.96 | 86.78
| 11417 | 90.089 | 179.985 | 7084.82 | -4225.96 | 86.8
| 11517 | 90.089 | 179.985 | 7084.66 | -4325.96 | 86.83
| 11617 | 90.089 | 179.985 | 7084.51 | -4425.96 | 86.86
| 11717 | 90.089 | 179.985 | 7084.35 | -4525.96 | 86.88
| 11817 | 90.089 | 179.985 | 7084.2 | -4625.96 | 86.91
| 11917 | 90.089 | 179.985 | 7084.04 | -4725.96 | 86.93
| 12017 | 90.089 | 179.985 | 7083.88 | -4825.96 | 86.96
| 12117 | 90.089 | 179.985 | 7083.73 | -4925.96 | 86.99
| 12217 | 90.089 | 179.985 | 7083.57 | -5025.96 | 87.01
| 12317 | 90.089 | 179.985 | 7083.42 | -5125.96 | 87.04
| 12417 | 90.089 | 179.985 | 7083.26 | -5225.96 | 87.06
| 12517 | 90.089 | 179.985 | 7083.11 | -5325.96 | 87.09
| 12617 | 90.089 | 179.985 | 7082.95 | -5425.96 | 87.12
| 12717 | 90.089 | 179.985 | 7082.79 | -5525.96 | 87.14
| 12817 | 90.089 | 179.985 | 7082.64 | -5625.96 | 87.17
| 12917 | 90.089 | 179.985 | 7082.48 | -5725.96 | 87.19
| 13017 | 90.089 | 179.985 | 7082.33 | -5825.96 | 87.22
| 13117 | 90.089 | 179.985 | 7082.17 | -5925.96 | 87.25
| 13217 | 90.089 | 179.985 | 7082.02 | -6025.96 | 87.27
| 13317 | 90.089 | 179.985 | 7081.86 | -6125.96 | 87.3
| 13417 | 90.089 | 179.985 | 7081.7 | -6225.96 | 87.32
| 13517 | 90.089 | 179.985 | 7081.55 | -6325.96 | 87.35
| 13617 | 90.089 | 179.985 | 7081.39 | -6425.96 | 87.38
| 13717 | 90.089 | 179.985 | 7081.24 | -6525.96 | 87.4
| 13817 | 90.089 | 179.985 | 7081.08 | -6625.96 | 87.43
| 13869.05 | 90.089 | 179.985 | 7081 | -6678.01 | 87.44

## Lookup (hidden)
North Reference | RetunValue | Grid Type | ReturnValue | Deviation Indicator | ReturnValue
| 2 |  | 0 |  | 4
True |  | SPCS-Colorado Central-NAD27 |  | Directional
Grid |  | SPCS-Colorado Central-NAD83 |  | High Angle
|  | SPCS-Colorado North-NAD27 |  | Horizontal
SPCS-Colorado North-NAD83
SPCS-Colorado South-NAD27
SPCS-Colorado South-NAD83
UTM-Zone 12 NAD27
UTM-Zone 12 NAD83
UTM-Zone 13 NAD27
UTM-Zone 13 NAD83