## Data
Header Information | measured depth (ft) | inclination (°) | azimuth (°) | true vertical depth (ft) | northing +N/-S (ft) | easting +E/-W (ft)
Operator Name | 100 | 0 | 0 | 100 | 0 | 0
Encana Oil & Gas | 200 | 0 | 0 | 200 | 0 | 0
Operator Number | 300 | 1 | 164.52 | 300 | -0.8 | 0.2
100185 | 400 | 2 | 164.52 | 400 | -3.4 | 0.9
Well Name and Number | 500 | 3 | 164.52 | 499.9 | -7.6 | 2.1
Frederiksen 1F-28H-A368 | 600 | 4 | 164.52 | 599.7 | -13.5 | 3.7
API Number (if available) | 700 | 5 | 164.52 | 699.4 | -21 | 5.8
| 800 | 6 | 164.52 | 798.9 | -30.2 | 8.4
Location: QQ SEC TWP RGE | 900 | 7 | 164.52 | 898.3 | -41.2 | 11.4
S28-T3N-R68W | 941.2 | 7.41 | 164.52 | 939.1 | -46.1 | 12.8
Citing Type: Planned or Actual | 1000 | 7.41 | 164.52 | 997.4 | -53.4 | 14.8
Planned | 1100 | 7.41 | 164.52 | 1096.6 | -65.9 | 18.2
Deviation Indicator | 1200 | 7.41 | 164.52 | 1195.8 | -78.3 | 21.7
Horizontal | 1300 | 7.41 | 164.52 | 1294.9 | -90.7 | 25.1
North Reference | 1400 | 7.41 | 164.52 | 1394.1 | -103.2 | 28.6
True | 1500 | 7.41 | 164.52 | 1493.3 | -115.6 | 32
Grid Type | 1600 | 7.41 | 164.52 | 1592.4 | -128 | 35.5
#VALUE! | 1700 | 7.41 | 164.52 | 1691.6 | -140.5 | 38.9
| 1800 | 7.41 | 164.52 | 1790.8 | -152.9 | 42.3
| 1900 | 7.41 | 164.52 | 1889.9 | -165.3 | 45.8
| 2000 | 7.41 | 164.52 | 1989.1 | -177.8 | 49.2
| 2100 | 7.41 | 164.52 | 2088.3 | -190.2 | 52.7
| 2200 | 7.41 | 164.52 | 2187.4 | -202.6 | 56.1
| 2300 | 7.41 | 164.52 | 2286.6 | -215.1 | 59.6
| 2400 | 7.41 | 164.52 | 2385.7 | -227.5 | 63
| 2500 | 7.41 | 164.52 | 2484.9 | -239.9 | 66.4
| 2600 | 7.41 | 164.52 | 2584.1 | -252.4 | 69.9
| 2700 | 7.41 | 164.52 | 2683.2 | -264.8 | 73.3
| 2800 | 7.41 | 164.52 | 2782.4 | -277.2 | 76.8
| 2900 | 7.41 | 164.52 | 2881.6 | -289.7 | 80.2
| 3000 | 7.41 | 164.52 | 2980.7 | -302.1 | 83.7
| 3100 | 7.41 | 164.52 | 3079.9 | -314.5 | 87.1
| 3200 | 7.41 | 164.52 | 3179.1 | -326.9 | 90.5
| 3300 | 7.41 | 164.52 | 3278.2 | -339.4 | 94
| 3400 | 7.41 | 164.52 | 3377.4 | -351.8 | 97.4
| 3500 | 7.41 | 164.52 | 3476.6 | -364.2 | 100.9
| 3600 | 7.41 | 164.52 | 3575.7 | -376.7 | 104.3
| 3700 | 7.41 | 164.52 | 3674.9 | -389.1 | 107.8
| 3800 | 7.41 | 164.52 | 3774 | -401.5 | 111.2
| 3900 | 7.41 | 164.52 | 3873.2 | -414 | 114.6
| 4000 | 7.41 | 164.52 | 3972.4 | -426.4 | 118.1
| 4100 | 7.41 | 164.52 | 4071.5 | -438.8 | 121.5
| 4200 | 7.41 | 164.52 | 4170.7 | -451.3 | 125
| 4300 | 7.41 | 164.52 | 4269.9 | -463.7 | 128.4
| 4400 | 7.41 | 164.52 | 4369 | -476.1 | 131.9
| 4500 | 7.41 | 164.52 | 4468.2 | -488.6 | 135.3
| 4600 | 7.41 | 164.52 | 4567.4 | -501 | 138.8
| 4700 | 7.41 | 164.52 | 4666.5 | -513.4 | 142.2
| 4800 | 7.41 | 164.52 | 4765.7 | -525.9 | 145.6
| 4900 | 7.41 | 164.52 | 4864.9 | -538.3 | 149.1
| 5000 | 7.41 | 164.52 | 4964 | -550.7 | 152.5
| 5100 | 7.41 | 164.52 | 5063.2 | -563.1 | 156
| 5200 | 7.41 | 164.52 | 5162.4 | -575.6 | 159.4
| 5300 | 7.41 | 164.52 | 5261.5 | -588 | 162.9
| 5400 | 7.41 | 164.52 | 5360.7 | -600.4 | 166.3
| 5500 | 7.41 | 164.52 | 5459.8 | -612.9 | 169.7
| 5600 | 7.41 | 164.52 | 5559 | -625.3 | 173.2
| 5700 | 7.41 | 164.52 | 5658.2 | -637.7 | 176.6
| 5800 | 7.41 | 164.52 | 5757.3 | -650.2 | 180.1
| 5900 | 7.41 | 164.52 | 5856.5 | -662.6 | 183.5
| 6000 | 7.41 | 164.52 | 5955.7 | -675 | 187
| 6100 | 7.41 | 164.52 | 6054.8 | -687.5 | 190.4
| 6200 | 7.41 | 164.52 | 6154 | -699.9 | 193.8
| 6300 | 7.41 | 164.52 | 6253.2 | -712.3 | 197.3
| 6400 | 7.41 | 164.52 | 6352.3 | -724.8 | 200.7
| 6500 | 7.41 | 164.52 | 6451.5 | -737.2 | 204.2
| 6600 | 7.41 | 164.52 | 6550.7 | -749.6 | 207.6
| 6700 | 7.41 | 164.52 | 6649.8 | -762.1 | 211.1
| 6713.2 | 7.41 | 164.52 | 6662.9 | -763.7 | 211.5
| 6750 | 7.35 | 193.47 | 6699.4 | -768.3 | 211.6
| 6800 | 9.79 | 223.39 | 6748.9 | -774.5 | 207.9
| 6850 | 13.69 | 239.02 | 6797.8 | -780.6 | 199.9
| 6900 | 18.13 | 247.49 | 6845.9 | -786.6 | 187.7
| 6950 | 22.8 | 252.65 | 6892.8 | -792.5 | 171.2
| 7000 | 27.58 | 256.11 | 6938 | -798.2 | 150.7
| 7050 | 32.42 | 258.62 | 6981.3 | -803.6 | 126.3
| 7100 | 37.3 | 260.53 | 7022.3 | -808.7 | 98.2
| 7150 | 42.2 | 262.05 | 7060.7 | -813.6 | 66.6
| 7200 | 47.12 | 263.32 | 7096.3 | -818 | 31.8
| 7250 | 52.06 | 264.39 | 7128.7 | -822.1 | -6
| 7300 | 57 | 265.33 | 7157.7 | -825.7 | -46.6
| 7350 | 61.95 | 266.17 | 7183.1 | -828.9 | -89.5
| 7400 | 66.9 | 266.93 | 7204.7 | -831.6 | -134.5
| 7450 | 71.85 | 267.65 | 7222.3 | -833.8 | -181.3
| 7500 | 76.81 | 268.32 | 7235.8 | -835.5 | -229.4
| 7550 | 81.77 | 268.96 | 7245.1 | -836.7 | -278.5
| 7600 | 86.73 | 269.59 | 7250.1 | -837.3 | -328.2
| 7632.9 | 90 | 270 | 7251 | -837.4 | -361.1
| 7700 | 90 | 270 | 7251 | -837.4 | -428.2
| 7800 | 90 | 270 | 7251 | -837.4 | -528.2
| 7900 | 90 | 270 | 7251 | -837.4 | -628.2
| 8000 | 90 | 270 | 7251 | -837.4 | -728.2
| 8100 | 90 | 270 | 7251 | -837.4 | -828.2
| 8200 | 90 | 270 | 7251 | -837.4 | -928.2
| 8300 | 90 | 270 | 7251 | -837.4 | -1028.2
| 8400 | 90 | 270 | 7251 | -837.4 | -1128.2
| 8500 | 90 | 270 | 7251 | -837.4 | -1228.2
| 8600 | 90 | 270 | 7251 | -837.4 | -1328.2
| 8700 | 90 | 270 | 7251 | -837.4 | -1428.2
| 8800 | 90 | 270 | 7251 | -837.4 | -1528.2
| 8900 | 90 | 270 | 7251 | -837.4 | -1628.2
| 9000 | 90 | 270 | 7251 | -837.4 | -1728.2
| 9100 | 90 | 270 | 7251 | -837.4 | -1828.2
| 9200 | 90 | 270 | 7251 | -837.4 | -1928.2
| 9300 | 90 | 270 | 7251 | -837.4 | -2028.2
| 9400 | 90 | 270 | 7251 | -837.4 | -2128.2
| 9500 | 90 | 270 | 7251 | -837.4 | -2228.2
| 9600 | 90 | 270 | 7251 | -837.4 | -2328.2
| 9700 | 90 | 270 | 7251 | -837.4 | -2428.2
| 9800 | 90 | 270 | 7251 | -837.4 | -2528.2
| 9900 | 90 | 270 | 7251 | -837.4 | -2628.2
| 10000 | 90 | 270 | 7251 | -837.4 | -2728.2
| 10100 | 90 | 270 | 7251 | -837.4 | -2828.2
| 10200 | 90 | 270 | 7251 | -837.4 | -2928.2
| 10300 | 90 | 270 | 7251 | -837.4 | -3028.2
| 10400 | 90 | 270 | 7251 | -837.4 | -3128.2
| 10500 | 90 | 270 | 7251 | -837.4 | -3228.2
| 10600 | 90 | 270 | 7251 | -837.4 | -3328.2
| 10700 | 90 | 270 | 7251 | -837.4 | -3428.2
| 10800 | 90 | 270 | 7251 | -837.4 | -3528.2
| 10900 | 90 | 270 | 7251 | -837.4 | -3628.2
| 11000 | 90 | 270 | 7251 | -837.4 | -3728.2
| 11100 | 90 | 270 | 7251 | -837.4 | -3828.2
| 11200 | 90 | 270 | 7251 | -837.4 | -3928.2
| 11300 | 90 | 270 | 7251 | -837.4 | -4028.2
| 11400 | 90 | 270 | 7251 | -837.4 | -4128.2
| 11500 | 90 | 270 | 7251 | -837.4 | -4228.2
| 11600 | 90 | 270 | 7251 | -837.4 | -4328.2
| 11700 | 90 | 270 | 7251 | -837.4 | -4428.2
| 11800 | 90 | 270 | 7251 | -837.4 | -4528.2
| 11852.9 | 90 | 270 | 7251 | -837.4 | -4581.1

## Lookup (hidden)
North Reference | RetunValue | Grid Type | ReturnValue | Deviation Indicator | ReturnValue
| 2 |  | 0 |  | 4
True |  | SPCS-Colorado Central-NAD27 |  | Directional
Grid |  | SPCS-Colorado Central-NAD83 |  | High Angle
|  | SPCS-Colorado North-NAD27 |  | Horizontal
SPCS-Colorado North-NAD83
SPCS-Colorado South-NAD27
SPCS-Colorado South-NAD83
UTM-Zone 12 NAD27
UTM-Zone 12 NAD83
UTM-Zone 13 NAD27
UTM-Zone 13 NAD83