## Data
Header Information | measured depth (ft) | inclination (°) | azimuth (°) | true vertical depth (ft) | northing +N/-S (ft) | easting +E/-W (ft)
Operator Name | 0 | 0 | 0 | 0 | 0 | 0
KERR-MCGEE | 100 | 0 | 0 | 100 | 0 | 0
Operator Number | 200 | 0 | 0 | 200 | 0 | 0
47120 | 300 | 0 | 0 | 300 | 0 | 0
Well Name and Number | 400 | 0 | 0 | 400 | 0 | 0
GOBBLER 37N-27HZ | 500 | 0 | 0 | 500 | 0 | 0
API Number (if available) | 600 | 0 | 0 | 600 | 0 | 0
05-123-36739 | 700 | 0 | 0 | 700 | 0 | 0
Location: QQ SEC TWP RGE | 800 | 0 | 0 | 800 | 0 | 0
SWSE SEC 22-T2N R66W | 900 | 0 | 0 | 900 | 0 | 0
Citing Type: Planned or Actual | 1000 | 0 | 0 | 1000 | 0 | 0
PLANNED | 1100 | 0 | 0 | 1100 | 0 | 0
Deviation Indicator | 1200 | 0 | 0 | 1200 | 0 | 0
Horizontal | 1250 | 0 | 0 | 1250 | 0 | 0
North Reference | 1300 | 1 | 105.82 | 1300 | -0.12 | 0.42
True | 1400 | 3 | 105.82 | 1399.93 | -1.07 | 3.78
Grid Type | 1500 | 5 | 105.82 | 1499.68 | -2.97 | 10.49
#VALUE! | 1600 | 7 | 105.82 | 1599.13 | -5.82 | 20.54
| 1700 | 9 | 105.82 | 1698.15 | -9.62 | 33.93
| 1749.84 | 10 | 105.82 | 1747.3 | -11.86 | 41.85
| 1800 | 10 | 105.82 | 1796.71 | -14.23 | 50.22
| 1900 | 10 | 105.82 | 1895.19 | -18.96 | 66.93
| 2000 | 10 | 105.82 | 1993.67 | -23.7 | 83.63
| 2100 | 10 | 105.82 | 2092.15 | -28.43 | 100.33
| 2200 | 10 | 105.82 | 2190.63 | -33.16 | 117.03
| 2300 | 10 | 105.82 | 2289.12 | -37.89 | 133.73
| 2400 | 10 | 105.82 | 2387.6 | -42.63 | 150.44
| 2500 | 10 | 105.82 | 2486.08 | -47.36 | 167.14
| 2600 | 10 | 105.82 | 2584.56 | -52.09 | 183.84
| 2700 | 10 | 105.82 | 2683.04 | -56.82 | 200.54
| 2800 | 10 | 105.82 | 2781.52 | -61.56 | 217.24
| 2900 | 10 | 105.82 | 2880.01 | -66.29 | 233.94
| 3000 | 10 | 105.82 | 2978.49 | -71.02 | 250.65
| 3100 | 10 | 105.82 | 3076.97 | -75.75 | 267.35
| 3200 | 10 | 105.82 | 3175.45 | -80.48 | 284.05
| 3300 | 10 | 105.82 | 3273.93 | -85.22 | 300.75
| 3400 | 10 | 105.82 | 3372.41 | -89.95 | 317.45
| 3500 | 10 | 105.82 | 3470.9 | -94.68 | 334.15
| 3600 | 10 | 105.82 | 3569.38 | -99.41 | 350.86
| 3700 | 10 | 105.82 | 3667.86 | -104.15 | 367.56
| 3800 | 10 | 105.82 | 3766.34 | -108.88 | 384.26
| 3900 | 10 | 105.82 | 3864.82 | -113.61 | 400.96
| 4000 | 10 | 105.82 | 3963.31 | -118.34 | 417.66
| 4100 | 10 | 105.82 | 4061.79 | -123.08 | 434.36
| 4200 | 10 | 105.82 | 4160.27 | -127.81 | 451.07
| 4300 | 10 | 105.82 | 4258.75 | -132.54 | 467.77
| 4400 | 10 | 105.82 | 4357.23 | -137.27 | 484.47
| 4500 | 10 | 105.82 | 4455.71 | -142.01 | 501.17
| 4600 | 10 | 105.82 | 4554.2 | -146.74 | 517.87
| 4700 | 10 | 105.82 | 4652.68 | -151.47 | 534.57
| 4800 | 10 | 105.82 | 4751.16 | -156.2 | 551.28
| 4900 | 10 | 105.82 | 4849.64 | -160.94 | 567.98
| 5000 | 10 | 105.82 | 4948.12 | -165.67 | 584.68
| 5100 | 10 | 105.82 | 5046.6 | -170.4 | 601.38
| 5200 | 10 | 105.82 | 5145.09 | -175.13 | 618.08
| 5257.48 | 10 | 105.82 | 5201.7 | -177.85 | 627.68
| 5300 | 9.15 | 105.82 | 5243.62 | -179.78 | 634.49
| 5400 | 7.15 | 105.82 | 5342.61 | -183.64 | 648.12
| 5500 | 5.15 | 105.82 | 5442.03 | -186.56 | 658.42
| 5600 | 3.15 | 105.82 | 5541.76 | -188.53 | 665.38
| 5700 | 1.15 | 105.82 | 5641.69 | -189.55 | 668.98
| 5757.32 | 0 | 0 | 5699 | -189.71 | 669.53
| 5800 | 0 | 0 | 5741.68 | -189.71 | 669.53
| 5900 | 0 | 0 | 5841.68 | -189.71 | 669.53
| 6000 | 0 | 0 | 5941.68 | -189.71 | 669.53
| 6100 | 0 | 0 | 6041.68 | -189.71 | 669.53
| 6200 | 0 | 0 | 6141.68 | -189.71 | 669.53
| 6300 | 0 | 0 | 6241.68 | -189.71 | 669.53
| 6400 | 0 | 0 | 6341.68 | -189.71 | 669.53
| 6500 | 0 | 0 | 6441.68 | -189.71 | 669.53
| 6600 | 0 | 0 | 6541.68 | -189.71 | 669.53
| 6700 | 0 | 0 | 6641.68 | -189.71 | 669.53
| 6803.4 | 0 | 0 | 6745.08 | -189.71 | 669.53
| 6850 | 4.66 | 179.35 | 6791.63 | -191.6 | 669.55
| 6900 | 9.66 | 179.35 | 6841.22 | -197.83 | 669.62
| 6950 | 14.66 | 179.35 | 6890.09 | -208.36 | 669.74
| 7000 | 19.66 | 179.35 | 6937.85 | -223.11 | 669.91
| 7050 | 24.66 | 179.35 | 6984.14 | -241.96 | 670.12
| 7100 | 29.66 | 179.35 | 7028.61 | -264.78 | 670.38
| 7150 | 34.66 | 179.35 | 7070.93 | -291.38 | 670.69
| 7200 | 39.66 | 179.35 | 7110.76 | -321.57 | 671.03
| 7250 | 44.66 | 179.35 | 7147.81 | -355.12 | 671.41
| 7300 | 49.66 | 179.35 | 7181.8 | -391.77 | 671.83
| 7350 | 54.66 | 179.35 | 7212.46 | -431.24 | 672.28
| 7400 | 59.66 | 179.35 | 7239.57 | -473.23 | 672.76
| 7450 | 64.66 | 179.35 | 7262.91 | -517.43 | 673.26
| 7500 | 69.66 | 179.35 | 7282.31 | -563.49 | 673.78
| 7550 | 74.66 | 179.35 | 7297.63 | -611.07 | 674.32
| 7600 | 79.66 | 179.35 | 7308.73 | -659.8 | 674.88
| 7650 | 84.66 | 179.35 | 7315.55 | -709.31 | 675.44
| 7700 | 89.66 | 179.35 | 7318.03 | -759.23 | 676.01
| 7709.87 | 90.65 | 179.35 | 7318 | -769.1 | 676.12
| 7800 | 90.65 | 179.35 | 7316.98 | -859.22 | 677.15
| 7900 | 90.65 | 179.35 | 7315.85 | -959.21 | 678.28
| 8000 | 90.65 | 179.35 | 7314.72 | -1059.19 | 679.42
| 8100 | 90.65 | 179.35 | 7313.59 | -1159.18 | 680.56
| 8200 | 90.65 | 179.35 | 7312.46 | -1259.17 | 681.69
| 8300 | 90.65 | 179.35 | 7311.33 | -1359.16 | 682.83
| 8400 | 90.65 | 179.35 | 7310.2 | -1459.14 | 683.97
| 8500 | 90.65 | 179.35 | 7309.08 | -1559.13 | 685.11
| 8600 | 90.65 | 179.35 | 7307.95 | -1659.12 | 686.24
| 8700 | 90.65 | 179.35 | 7306.82 | -1759.1 | 687.38
| 8800 | 90.65 | 179.35 | 7305.69 | -1859.09 | 688.52
| 8900 | 90.65 | 179.35 | 7304.56 | -1959.08 | 689.66
| 9000 | 90.65 | 179.35 | 7303.43 | -2059.07 | 690.79
| 9100 | 90.65 | 179.35 | 7302.3 | -2159.05 | 691.93
| 9200 | 90.65 | 179.35 | 7301.17 | -2259.04 | 693.07
| 9300 | 90.65 | 179.35 | 7300.04 | -2359.03 | 694.21
| 9400 | 90.65 | 179.35 | 7298.91 | -2459.01 | 695.34
| 9500 | 90.65 | 179.35 | 7297.78 | -2559 | 696.48
| 9600 | 90.65 | 179.35 | 7296.65 | -2658.99 | 697.62
| 9700 | 90.65 | 179.35 | 7295.52 | -2758.98 | 698.76
| 9800 | 90.65 | 179.35 | 7294.39 | -2858.96 | 699.89
| 9900 | 90.65 | 179.35 | 7293.26 | -2958.95 | 701.03
| 10000 | 90.65 | 179.35 | 7292.13 | -3058.94 | 702.17
| 10100 | 90.65 | 179.35 | 7291 | -3158.92 | 703.3
| 10200 | 90.65 | 179.35 | 7289.87 | -3258.91 | 704.44
| 10300 | 90.65 | 179.35 | 7288.74 | -3358.9 | 705.58
| 10400 | 90.65 | 179.35 | 7287.61 | -3458.89 | 706.72
| 10500 | 90.65 | 179.35 | 7286.48 | -3558.87 | 707.85
| 10600 | 90.65 | 179.35 | 7285.35 | -3658.86 | 708.99
| 10700 | 90.65 | 179.35 | 7284.22 | -3758.85 | 710.13
| 10800 | 90.65 | 179.35 | 7283.09 | -3858.83 | 711.27
| 10900 | 90.65 | 179.35 | 7281.96 | -3958.82 | 712.4
| 11000 | 90.65 | 179.35 | 7280.83 | -4058.81 | 713.54
| 11100 | 90.65 | 179.35 | 7279.7 | -4158.8 | 714.68
| 11200 | 90.65 | 179.35 | 7278.57 | -4258.78 | 715.82
| 11300 | 90.65 | 179.35 | 7277.44 | -4358.77 | 716.95
| 11400 | 90.65 | 179.35 | 7276.31 | -4458.76 | 718.09
| 11500 | 90.65 | 179.35 | 7275.18 | -4558.74 | 719.23
| 11600 | 90.65 | 179.35 | 7274.05 | -4658.73 | 720.36
| 11700 | 90.65 | 179.35 | 7272.93 | -4758.72 | 721.5
| 11800 | 90.65 | 179.35 | 7271.8 | -4858.71 | 722.64
| 11900 | 90.65 | 179.35 | 7270.67 | -4958.69 | 723.78
| 12000 | 90.65 | 179.35 | 7269.54 | -5058.68 | 724.91
| 12100 | 90.65 | 179.35 | 7268.41 | -5158.67 | 726.05
| 12200 | 90.65 | 179.35 | 7267.28 | -5258.65 | 727.19
| 12300 | 90.65 | 179.35 | 7266.15 | -5358.64 | 728.33
| 12400 | 90.65 | 179.35 | 7265.02 | -5458.63 | 729.46
| 12500 | 90.65 | 179.35 | 7263.89 | -5558.62 | 730.6
| 12578.59 | 90.65 | 179.35 | 7263 | -5637.19 | 731.49

## Lookup (hidden)
North Reference | RetunValue | Grid Type | ReturnValue | Deviation Indicator | ReturnValue
| 2 |  | 0 |  | 4
True |  | SPCS-Colorado Central-NAD27 |  | Directional
Grid |  | SPCS-Colorado Central-NAD83 |  | High Angle
|  | SPCS-Colorado North-NAD27 |  | Horizontal
SPCS-Colorado North-NAD83
SPCS-Colorado South-NAD27
SPCS-Colorado South-NAD83
UTM-Zone 12 NAD27
UTM-Zone 12 NAD83
UTM-Zone 13 NAD27
UTM-Zone 13 NAD83