## Data
Header Information | measured depth (ft) | inclination (°) | azimuth (°) | true vertical depth (ft) | northing +N/-S (ft) | easting +E/-W (ft)
Operator Name | 0 | 0 | 0 | 0 | 0 | 0
KERR-MCGEE | 100 | 0 | 0 | 100 | 0 | 0
Operator Number | 200 | 0 | 0 | 200 | 0 | 0
47120 | 300 | 0 | 0 | 300 | 0 | 0
Well Name and Number | 400 | 0 | 0 | 400 | 0 | 0
TURKEY 16N-27HZ | 500 | 0 | 0 | 500 | 0 | 0
API Number (if available) | 600 | 0 | 0 | 600 | 0 | 0
05-123-36741 | 700 | 0 | 0 | 700 | 0 | 0
Location: QQ SEC TWP RGE | 800 | 0 | 0 | 800 | 0 | 0
SWSE SEC 22-T2N R66W | 900 | 0 | 0 | 900 | 0 | 0
Citing Type: Planned or Actual | 1000 | 0 | 0 | 1000 | 0 | 0
PLANNED | 1100 | 0 | 0 | 1100 | 0 | 0
Deviation Indicator | 1200 | 0 | 0 | 1200 | 0 | 0
Horizontal | 1250 | 0 | 0 | 1250 | 0 | 0
North Reference | 1300 | 1 | 97.05 | 1300 | -0.05 | 0.43
True | 1400 | 3 | 97.05 | 1399.93 | -0.48 | 3.9
Grid Type | 1500 | 5 | 97.05 | 1499.68 | -1.34 | 10.82
#VALUE! | 1600 | 7 | 97.05 | 1599.13 | -2.62 | 21.19
| 1700 | 9 | 97.05 | 1698.15 | -4.33 | 35
| 1800 | 11 | 97.05 | 1796.63 | -6.46 | 52.24
| 1900 | 13 | 97.05 | 1894.44 | -9.02 | 72.87
| 2000 | 15 | 97.05 | 1991.46 | -11.99 | 96.88
| 2100 | 17 | 97.05 | 2087.58 | -15.37 | 124.23
| 2153.32 | 18.07 | 97.05 | 2138.42 | -17.34 | 140.17
| 2200 | 18.07 | 97.05 | 2182.8 | -19.12 | 154.54
| 2300 | 18.07 | 97.05 | 2277.87 | -22.93 | 185.32
| 2400 | 18.07 | 97.05 | 2372.94 | -26.73 | 216.09
| 2500 | 18.07 | 97.05 | 2468.01 | -30.54 | 246.87
| 2600 | 18.07 | 97.05 | 2563.08 | -34.35 | 277.65
| 2700 | 18.07 | 97.05 | 2658.15 | -38.16 | 308.42
| 2800 | 18.07 | 97.05 | 2753.22 | -41.96 | 339.2
| 2900 | 18.07 | 97.05 | 2848.29 | -45.77 | 369.98
| 3000 | 18.07 | 97.05 | 2943.36 | -49.58 | 400.76
| 3100 | 18.07 | 97.05 | 3038.43 | -53.39 | 431.53
| 3200 | 18.07 | 97.05 | 3133.5 | -57.19 | 462.31
| 3300 | 18.07 | 97.05 | 3228.57 | -61 | 493.09
| 3400 | 18.07 | 97.05 | 3323.64 | -64.81 | 523.86
| 3500 | 18.07 | 97.05 | 3418.71 | -68.62 | 554.64
| 3600 | 18.07 | 97.05 | 3513.78 | -72.43 | 585.42
| 3700 | 18.07 | 97.05 | 3608.85 | -76.23 | 616.2
| 3800 | 18.07 | 97.05 | 3703.92 | -80.04 | 646.97
| 3900 | 18.07 | 97.05 | 3798.99 | -83.85 | 677.75
| 4000 | 18.07 | 97.05 | 3894.06 | -87.66 | 708.53
| 4100 | 18.07 | 97.05 | 3989.13 | -91.46 | 739.3
| 4200 | 18.07 | 97.05 | 4084.2 | -95.27 | 770.08
| 4300 | 18.07 | 97.05 | 4179.27 | -99.08 | 800.86
| 4400 | 18.07 | 97.05 | 4274.34 | -102.89 | 831.63
| 4500 | 18.07 | 97.05 | 4369.41 | -106.69 | 862.41
| 4600 | 18.07 | 97.05 | 4464.48 | -110.5 | 893.19
| 4700 | 18.07 | 97.05 | 4559.55 | -114.31 | 923.97
| 4800 | 18.07 | 97.05 | 4654.62 | -118.12 | 954.74
| 4900 | 18.07 | 97.05 | 4749.69 | -121.92 | 985.52
| 5000 | 18.07 | 97.05 | 4844.76 | -125.73 | 1016.3
| 5100 | 18.07 | 97.05 | 4939.83 | -129.54 | 1047.07
| 5200 | 18.07 | 97.05 | 5034.9 | -133.35 | 1077.85
| 5300 | 18.07 | 97.05 | 5129.97 | -137.15 | 1108.63
| 5400 | 18.07 | 97.05 | 5225.04 | -140.96 | 1139.41
| 5500 | 18.07 | 97.05 | 5320.11 | -144.77 | 1170.18
| 5600 | 18.07 | 97.05 | 5415.18 | -148.58 | 1200.96
| 5700 | 18.07 | 97.05 | 5510.25 | -152.39 | 1231.74
| 5800 | 18.07 | 97.05 | 5605.32 | -156.19 | 1262.51
| 5900 | 18.07 | 97.05 | 5700.39 | -160 | 1293.29
| 6000 | 18.07 | 97.05 | 5795.46 | -163.81 | 1324.07
| 6068.56 | 18.07 | 97.05 | 5860.64 | -166.42 | 1345.17
| 6100 | 17.44 | 97.05 | 5890.58 | -167.6 | 1354.68
| 6200 | 15.44 | 97.05 | 5986.49 | -171.07 | 1382.76
| 6300 | 13.44 | 97.05 | 6083.33 | -174.13 | 1407.51
| 6400 | 11.44 | 97.05 | 6180.97 | -176.77 | 1428.88
| 6500 | 9.44 | 97.05 | 6279.31 | -179 | 1446.86
| 6600 | 7.44 | 97.05 | 6378.23 | -180.8 | 1461.42
| 6700 | 5.44 | 97.05 | 6477.59 | -182.18 | 1472.55
| 6800 | 3.44 | 97.05 | 6577.29 | -183.13 | 1480.22
| 6900 | 1.44 | 97.05 | 6677.19 | -183.65 | 1484.45
| 6971.88 | 0 | 0 | 6749.06 | -183.76 | 1485.34
| 7000 | 2.81 | 179.34 | 6777.17 | -184.45 | 1485.35
| 7050 | 7.81 | 179.34 | 6826.94 | -189.08 | 1485.4
| 7100 | 12.81 | 179.34 | 6876.12 | -198.02 | 1485.51
| 7150 | 17.81 | 179.34 | 6924.33 | -211.22 | 1485.66
| 7200 | 22.81 | 179.34 | 6971.2 | -228.57 | 1485.86
| 7250 | 27.81 | 179.34 | 7016.39 | -249.94 | 1486.11
| 7300 | 32.81 | 179.34 | 7059.54 | -275.17 | 1486.4
| 7350 | 37.81 | 179.34 | 7100.33 | -304.06 | 1486.73
| 7400 | 42.81 | 179.34 | 7138.44 | -336.39 | 1487.11
| 7450 | 47.81 | 179.34 | 7173.59 | -371.93 | 1487.52
| 7500 | 52.81 | 179.34 | 7205.51 | -410.39 | 1487.96
| 7550 | 57.81 | 179.34 | 7233.96 | -451.49 | 1488.44
| 7600 | 62.81 | 179.34 | 7258.71 | -494.91 | 1488.94
| 7650 | 67.81 | 179.34 | 7279.59 | -540.32 | 1489.47
| 7700 | 72.81 | 179.34 | 7296.43 | -587.38 | 1490.01
| 7750 | 77.81 | 179.34 | 7309.1 | -635.73 | 1490.57
| 7800 | 82.81 | 179.34 | 7317.52 | -685 | 1491.14
| 7850 | 87.81 | 179.34 | 7321.6 | -734.81 | 1491.72
| 7876.59 | 90.47 | 179.34 | 7322 | -761.39 | 1492.02
| 7900 | 90.47 | 179.34 | 7321.81 | -784.8 | 1492.29
| 8000 | 90.47 | 179.34 | 7320.98 | -884.79 | 1493.45
| 8100 | 90.47 | 179.34 | 7320.16 | -984.78 | 1494.61
| 8200 | 90.47 | 179.34 | 7319.34 | -1084.77 | 1495.76
| 8300 | 90.47 | 179.34 | 7318.52 | -1184.76 | 1496.92
| 8400 | 90.47 | 179.34 | 7317.7 | -1284.75 | 1498.08
| 8500 | 90.47 | 179.34 | 7316.87 | -1384.74 | 1499.24
| 8600 | 90.47 | 179.34 | 7316.05 | -1484.73 | 1500.39
| 8700 | 90.47 | 179.34 | 7315.23 | -1584.72 | 1501.55
| 8800 | 90.47 | 179.34 | 7314.41 | -1684.71 | 1502.71
| 8900 | 90.47 | 179.34 | 7313.58 | -1784.7 | 1503.86
| 9000 | 90.47 | 179.34 | 7312.76 | -1884.69 | 1505.02
| 9100 | 90.47 | 179.34 | 7311.94 | -1984.68 | 1506.18
| 9200 | 90.47 | 179.34 | 7311.12 | -2084.67 | 1507.33
| 9300 | 90.47 | 179.34 | 7310.3 | -2184.66 | 1508.49
| 9400 | 90.47 | 179.34 | 7309.47 | -2284.65 | 1509.65
| 9500 | 90.47 | 179.34 | 7308.65 | -2384.64 | 1510.8
| 9600 | 90.47 | 179.34 | 7307.83 | -2484.63 | 1511.96
| 9700 | 90.47 | 179.34 | 7307.01 | -2584.62 | 1513.12
| 9800 | 90.47 | 179.34 | 7306.18 | -2684.61 | 1514.28
| 9900 | 90.47 | 179.34 | 7305.36 | -2784.6 | 1515.43
| 10000 | 90.47 | 179.34 | 7304.54 | -2884.59 | 1516.59
| 10100 | 90.47 | 179.34 | 7303.72 | -2984.58 | 1517.75
| 10200 | 90.47 | 179.34 | 7302.9 | -3084.57 | 1518.9
| 10300 | 90.47 | 179.34 | 7302.07 | -3184.56 | 1520.06
| 10400 | 90.47 | 179.34 | 7301.25 | -3284.55 | 1521.22
| 10500 | 90.47 | 179.34 | 7300.43 | -3384.54 | 1522.37
| 10600 | 90.47 | 179.34 | 7299.61 | -3484.53 | 1523.53
| 10700 | 90.47 | 179.34 | 7298.79 | -3584.52 | 1524.69
| 10800 | 90.47 | 179.34 | 7297.96 | -3684.51 | 1525.84
| 10900 | 90.47 | 179.34 | 7297.14 | -3784.5 | 1527
| 11000 | 90.47 | 179.34 | 7296.32 | -3884.49 | 1528.16
| 11100 | 90.47 | 179.34 | 7295.5 | -3984.48 | 1529.31
| 11200 | 90.47 | 179.34 | 7294.67 | -4084.47 | 1530.47
| 11300 | 90.47 | 179.34 | 7293.85 | -4184.46 | 1531.63
| 11400 | 90.47 | 179.34 | 7293.03 | -4284.45 | 1532.79
| 11500 | 90.47 | 179.34 | 7292.21 | -4384.44 | 1533.94
| 11600 | 90.47 | 179.34 | 7291.39 | -4484.43 | 1535.1
| 11700 | 90.47 | 179.34 | 7290.56 | -4584.42 | 1536.26
| 11800 | 90.47 | 179.34 | 7289.74 | -4684.41 | 1537.41
| 11900 | 90.47 | 179.34 | 7288.92 | -4784.4 | 1538.57
| 12000 | 90.47 | 179.34 | 7288.1 | -4884.39 | 1539.73
| 12100 | 90.47 | 179.34 | 7287.27 | -4984.38 | 1540.88
| 12200 | 90.47 | 179.34 | 7286.45 | -5084.37 | 1542.04
| 12300 | 90.47 | 179.34 | 7285.63 | -5184.36 | 1543.2
| 12400 | 90.47 | 179.34 | 7284.81 | -5284.35 | 1544.35
| 12500 | 90.47 | 179.34 | 7283.99 | -5384.34 | 1545.51
| 12600 | 90.47 | 179.34 | 7283.16 | -5484.33 | 1546.67
| 12700 | 90.47 | 179.34 | 7282.34 | -5584.32 | 1547.83
| 12741.55 | 90.47 | 179.34 | 7282 | -5625.86 | 1548.31
-25
-25
-25
-25
-25
-25
-25
-25
-25
-25
-25
-25
-25
-25
-25
-25
-25

## Lookup (hidden)
North Reference | RetunValue | Grid Type | ReturnValue | Deviation Indicator | ReturnValue
| 2 |  | 0 |  | 4
True |  | SPCS-Colorado Central-NAD27 |  | Directional
Grid |  | SPCS-Colorado Central-NAD83 |  | High Angle
|  | SPCS-Colorado North-NAD27 |  | Horizontal
SPCS-Colorado North-NAD83
SPCS-Colorado South-NAD27
SPCS-Colorado South-NAD83
UTM-Zone 12 NAD27
UTM-Zone 12 NAD83
UTM-Zone 13 NAD27
UTM-Zone 13 NAD83