## Data
Header Information | measured depth (ft) | inclination (°) | azimuth (°) | true vertical depth (ft) | northing +N/-S (ft) | easting +E/-W (ft)
Operator Name | 0 | 0 | 0 | 0 | 0 | 0
KERR-MCGEE | 100 | 0 | 0 | 100 | 0 | 0
Operator Number | 200 | 0 | 0 | 200 | 0 | 0
47120 | 300 | 0 | 0 | 300 | 0 | 0
Well Name and Number | 400 | 0 | 0 | 400 | 0 | 0
GOBBLER 36C-27HZ | 500 | 0 | 0 | 500 | 0 | 0
API Number (if available) | 600 | 0 | 0 | 600 | 0 | 0
05-123-36747 | 700 | 0 | 0 | 700 | 0 | 0
Location: QQ SEC TWP RGE | 800 | 0 | 0 | 800 | 0 | 0
SWSE SEC 22-T2N R66W | 900 | 0 | 0 | 900 | 0 | 0
Citing Type: Planned or Actual | 1000 | 0 | 0 | 1000 | 0 | 0
PLANNED | 1100 | 0 | 0 | 1100 | 0 | 0
Deviation Indicator | 1200 | 0 | 0 | 1200 | 0 | 0
Horizontal | 1250 | 0 | 0 | 1250 | 0 | 0
North Reference | 1300 | 1 | 196.51 | 1300 | -0.42 | -0.12
True | 1400 | 3 | 196.51 | 1399.93 | -3.76 | -1.12
Grid Type | 1500 | 5 | 196.51 | 1499.68 | -10.45 | -3.1
#VALUE! | 1600 | 7 | 196.51 | 1599.13 | -20.47 | -6.07
| 1678.11 | 8.56 | 196.51 | 1676.52 | -30.61 | -9.07
| 1700 | 8.56 | 196.51 | 1698.16 | -33.74 | -10
| 1800 | 8.56 | 196.51 | 1797.05 | -48.01 | -14.23
| 1900 | 8.56 | 196.51 | 1895.94 | -62.29 | -18.46
| 2000 | 8.56 | 196.51 | 1994.82 | -76.56 | -22.69
| 2100 | 8.56 | 196.51 | 2093.71 | -90.84 | -26.92
| 2200 | 8.56 | 196.51 | 2192.59 | -105.11 | -31.15
| 2300 | 8.56 | 196.51 | 2291.48 | -119.38 | -35.38
| 2400 | 8.56 | 196.51 | 2390.36 | -133.66 | -39.61
| 2500 | 8.56 | 196.51 | 2489.25 | -147.93 | -43.84
| 2600 | 8.56 | 196.51 | 2588.13 | -162.21 | -48.07
| 2639.79 | 8.56 | 196.51 | 2627.48 | -167.89 | -49.76
| 2700 | 7.36 | 196.51 | 2687.11 | -175.88 | -52.13
| 2800 | 5.36 | 196.51 | 2786.49 | -186.5 | -55.27
| 2900 | 3.36 | 196.51 | 2886.19 | -193.78 | -57.43
| 3000 | 1.36 | 196.51 | 2986.11 | -197.73 | -58.6
| 3067.9 | 0 | 0 | 3054 | -198.5 | -58.83
| 3100 | 0 | 0 | 3086.1 | -198.5 | -58.83
| 3200 | 0 | 0 | 3186.1 | -198.5 | -58.83
| 3300 | 0 | 0 | 3286.1 | -198.5 | -58.83
| 3400 | 0 | 0 | 3386.1 | -198.5 | -58.83
| 3500 | 0 | 0 | 3486.1 | -198.5 | -58.83
| 3600 | 0 | 0 | 3586.1 | -198.5 | -58.83
| 3700 | 0 | 0 | 3686.1 | -198.5 | -58.83
| 3800 | 0 | 0 | 3786.1 | -198.5 | -58.83
| 3900 | 0 | 0 | 3886.1 | -198.5 | -58.83
| 4000 | 0 | 0 | 3986.1 | -198.5 | -58.83
| 4100 | 0 | 0 | 4086.1 | -198.5 | -58.83
| 4200 | 0 | 0 | 4186.1 | -198.5 | -58.83
| 4300 | 0 | 0 | 4286.1 | -198.5 | -58.83
| 4400 | 0 | 0 | 4386.1 | -198.5 | -58.83
| 4500 | 0 | 0 | 4486.1 | -198.5 | -58.83
| 4600 | 0 | 0 | 4586.1 | -198.5 | -58.83
| 4700 | 0 | 0 | 4686.1 | -198.5 | -58.83
| 4800 | 0 | 0 | 4786.1 | -198.5 | -58.83
| 4900 | 0 | 0 | 4886.1 | -198.5 | -58.83
| 5000 | 0 | 0 | 4986.1 | -198.5 | -58.83
| 5100 | 0 | 0 | 5086.1 | -198.5 | -58.83
| 5200 | 0 | 0 | 5186.1 | -198.5 | -58.83
| 5300 | 0 | 0 | 5286.1 | -198.5 | -58.83
| 5400 | 0 | 0 | 5386.1 | -198.5 | -58.83
| 5500 | 0 | 0 | 5486.1 | -198.5 | -58.83
| 5600 | 0 | 0 | 5586.1 | -198.5 | -58.83
| 5700 | 0 | 0 | 5686.1 | -198.5 | -58.83
| 5800 | 0 | 0 | 5786.1 | -198.5 | -58.83
| 5900 | 0 | 0 | 5886.1 | -198.5 | -58.83
| 6000 | 0 | 0 | 5986.1 | -198.5 | -58.83
| 6100 | 0 | 0 | 6086.1 | -198.5 | -58.83
| 6200 | 0 | 0 | 6186.1 | -198.5 | -58.83
| 6300 | 0 | 0 | 6286.1 | -198.5 | -58.83
| 6400 | 0 | 0 | 6386.1 | -198.5 | -58.83
| 6500 | 0 | 0 | 6486.1 | -198.5 | -58.83
| 6600 | 0 | 0 | 6586.1 | -198.5 | -58.83
| 6700 | 0 | 0 | 6686.1 | -198.5 | -58.83
| 6800 | 0 | 0 | 6786.1 | -198.5 | -58.83
| 6900 | 0 | 0 | 6886.1 | -198.5 | -58.83
| 6995.95 | 0 | 0 | 6982.05 | -198.5 | -58.83
| 7000 | 0.4 | 180.75 | 6986.1 | -198.51 | -58.83
| 7050 | 5.4 | 180.75 | 7036.02 | -201.05 | -58.86
| 7100 | 10.4 | 180.75 | 7085.53 | -207.92 | -58.95
| 7150 | 15.4 | 180.75 | 7134.25 | -219.08 | -59.1
| 7200 | 20.4 | 180.75 | 7181.81 | -234.45 | -59.3
| 7250 | 25.4 | 180.75 | 7227.86 | -253.9 | -59.55
| 7300 | 30.4 | 180.75 | 7272.03 | -277.29 | -59.86
| 7350 | 35.4 | 180.75 | 7313.99 | -304.44 | -60.21
| 7400 | 40.4 | 180.75 | 7353.43 | -335.15 | -60.61
| 7450 | 45.4 | 180.75 | 7390.05 | -369.17 | -61.05
| 7500 | 50.4 | 180.75 | 7423.55 | -406.26 | -61.54
| 7550 | 55.4 | 180.75 | 7453.7 | -446.13 | -62.06
| 7600 | 60.4 | 180.75 | 7480.26 | -488.47 | -62.61
| 7650 | 65.4 | 180.75 | 7503.02 | -532.96 | -63.19
| 7700 | 70.4 | 180.75 | 7521.83 | -579.27 | -63.79
| 7750 | 75.4 | 180.75 | 7536.52 | -627.04 | -64.41
| 7800 | 80.4 | 180.75 | 7546.99 | -675.91 | -65.05
| 7850 | 85.4 | 180.75 | 7553.17 | -725.51 | -65.7
| 7899.48 | 90.35 | 180.75 | 7555 | -774.94 | -66.34
| 8000 | 90.35 | 180.75 | 7554.38 | -875.45 | -67.65
| 8100 | 90.35 | 180.75 | 7553.76 | -975.44 | -68.95
| 8200 | 90.35 | 180.75 | 7553.15 | -1075.43 | -70.25
| 8300 | 90.35 | 180.75 | 7552.53 | -1175.42 | -71.56
| 8400 | 90.35 | 180.75 | 7551.91 | -1275.41 | -72.86
| 8500 | 90.35 | 180.75 | 7551.3 | -1375.4 | -74.16
| 8600 | 90.35 | 180.75 | 7550.68 | -1475.38 | -75.46
| 8700 | 90.35 | 180.75 | 7550.07 | -1575.37 | -76.77
| 8800 | 90.35 | 180.75 | 7549.45 | -1675.36 | -78.07
| 8900 | 90.35 | 180.75 | 7548.84 | -1775.35 | -79.37
| 9000 | 90.35 | 180.75 | 7548.22 | -1875.34 | -80.67
| 9100 | 90.35 | 180.75 | 7547.6 | -1975.33 | -81.98
| 9200 | 90.35 | 180.75 | 7546.99 | -2075.32 | -83.28
| 9300 | 90.35 | 180.75 | 7546.37 | -2175.31 | -84.58
| 9400 | 90.35 | 180.75 | 7545.76 | -2275.3 | -85.88
| 9500 | 90.35 | 180.75 | 7545.14 | -2375.29 | -87.19
| 9600 | 90.35 | 180.75 | 7544.53 | -2475.28 | -88.49
| 9700 | 90.35 | 180.75 | 7543.91 | -2575.27 | -89.79
| 9800 | 90.35 | 180.75 | 7543.29 | -2675.26 | -91.1
| 9900 | 90.35 | 180.75 | 7542.68 | -2775.25 | -92.4
| 10000 | 90.35 | 180.75 | 7542.06 | -2875.24 | -93.7
| 10100 | 90.35 | 180.75 | 7541.45 | -2975.23 | -95
| 10200 | 90.35 | 180.75 | 7540.83 | -3075.22 | -96.31
| 10300 | 90.35 | 180.75 | 7540.22 | -3175.21 | -97.61
| 10400 | 90.35 | 180.75 | 7539.6 | -3275.2 | -98.91
| 10500 | 90.35 | 180.75 | 7538.98 | -3375.19 | -100.21
| 10600 | 90.35 | 180.75 | 7538.37 | -3475.18 | -101.52
| 10700 | 90.35 | 180.75 | 7537.75 | -3575.17 | -102.82
| 10800 | 90.35 | 180.75 | 7537.14 | -3675.16 | -104.12
| 10900 | 90.35 | 180.75 | 7536.52 | -3775.15 | -105.42
| 11000 | 90.35 | 180.75 | 7535.91 | -3875.14 | -106.73
| 11100 | 90.35 | 180.75 | 7535.29 | -3975.13 | -108.03
| 11200 | 90.35 | 180.75 | 7534.67 | -4075.11 | -109.33
| 11300 | 90.35 | 180.75 | 7534.06 | -4175.1 | -110.63
| 11400 | 90.35 | 180.75 | 7533.44 | -4275.09 | -111.94
| 11500 | 90.35 | 180.75 | 7532.83 | -4375.08 | -113.24
| 11600 | 90.35 | 180.75 | 7532.21 | -4475.07 | -114.54
| 11700 | 90.35 | 180.75 | 7531.59 | -4575.06 | -115.84
| 11800 | 90.35 | 180.75 | 7530.98 | -4675.05 | -117.15
| 11900 | 90.35 | 180.75 | 7530.36 | -4775.04 | -118.45
| 12000 | 90.35 | 180.75 | 7529.75 | -4875.03 | -119.75
| 12100 | 90.35 | 180.75 | 7529.13 | -4975.02 | -121.05
| 12200 | 90.35 | 180.75 | 7528.52 | -5075.01 | -122.36
| 12300 | 90.35 | 180.75 | 7527.9 | -5175 | -123.66
| 12400 | 90.35 | 180.75 | 7527.28 | -5274.99 | -124.96
| 12500 | 90.35 | 180.75 | 7526.67 | -5374.98 | -126.26
| 12600 | 90.35 | 180.75 | 7526.05 | -5474.97 | -127.57
| 12700 | 90.35 | 180.75 | 7525.44 | -5574.96 | -128.87
| 12771 | 90.35 | 180.75 | 7525 | -5645.95 | -129.79

## Lookup (hidden)
North Reference | RetunValue | Grid Type | ReturnValue | Deviation Indicator | ReturnValue
| 2 |  | 0 |  | 4
True |  | SPCS-Colorado Central-NAD27 |  | Directional
Grid |  | SPCS-Colorado Central-NAD83 |  | High Angle
|  | SPCS-Colorado North-NAD27 |  | Horizontal
SPCS-Colorado North-NAD83
SPCS-Colorado South-NAD27
SPCS-Colorado South-NAD83
UTM-Zone 12 NAD27
UTM-Zone 12 NAD83
UTM-Zone 13 NAD27
UTM-Zone 13 NAD83