## Data
Header Information | measured depth (ft) | inclination (°) | azimuth (°) | true vertical depth (ft) | northing +N/-S (ft) | easting +E/-W (ft)
Operator Name | 100 | 0 | 0 | 100 | 0 | 0
Encana Oil & Gas | 200 | 0 | 0 | 200 | 0 | 0
Operator Number | 300 | 0 | 0 | 300 | 0 | 0
100185 | 400 | 0 | 0 | 400 | 0 | 0
Well Name and Number | 500 | 1 | 43.75 | 500 | 0.6 | 0.6
Frederiksen 1C-28H-A368 | 600 | 2 | 43.75 | 600 | 2.5 | 2.4
API Number (if available) | 705.8 | 3.06 | 43.75 | 705.6 | 5.9 | 5.6
| 800 | 3.06 | 43.75 | 799.7 | 9.5 | 9.1
Location: QQ SEC TWP RGE | 900 | 3.06 | 43.75 | 899.6 | 13.4 | 12.8
S28-T3N-R68W | 1000 | 3.06 | 43.75 | 999.4 | 17.2 | 16.5
Citing Type: Planned or Actual | 1100 | 3.06 | 43.75 | 1099.3 | 21.1 | 20.2
Planned | 1200 | 3.06 | 43.75 | 1199.2 | 24.9 | 23.9
Deviation Indicator | 1300 | 3.06 | 43.75 | 1299 | 28.8 | 27.6
Horizontal | 1400 | 3.06 | 43.75 | 1398.9 | 32.6 | 31.2
North Reference | 1500 | 3.06 | 43.75 | 1498.7 | 36.5 | 34.9
True | 1600 | 3.06 | 43.75 | 1598.6 | 40.4 | 38.6
Grid Type | 1700 | 3.06 | 43.75 | 1698.4 | 44.2 | 42.3
#VALUE! | 1800 | 3.06 | 43.75 | 1798.3 | 48.1 | 46
| 1900 | 3.06 | 43.75 | 1898.2 | 51.9 | 49.7
| 2000 | 3.06 | 43.75 | 1998 | 55.8 | 53.4
| 2100 | 3.06 | 43.75 | 2097.9 | 59.6 | 57.1
| 2200 | 3.06 | 43.75 | 2197.7 | 63.5 | 60.8
| 2300 | 3.06 | 43.75 | 2297.6 | 67.3 | 64.4
| 2400 | 3.06 | 43.75 | 2397.4 | 71.2 | 68.1
| 2500 | 3.06 | 43.75 | 2497.3 | 75 | 71.8
| 2600 | 3.06 | 43.75 | 2597.2 | 78.9 | 75.5
| 2700 | 3.06 | 43.75 | 2697 | 82.7 | 79.2
| 2800 | 3.06 | 43.75 | 2796.9 | 86.6 | 82.9
| 2900 | 3.06 | 43.75 | 2896.7 | 90.5 | 86.6
| 3000 | 3.06 | 43.75 | 2996.6 | 94.3 | 90.3
| 3100 | 3.06 | 43.75 | 3096.4 | 98.2 | 94
| 3200 | 3.06 | 43.75 | 3196.3 | 102 | 97.6
| 3300 | 3.06 | 43.75 | 3296.2 | 105.9 | 101.3
| 3400 | 3.06 | 43.75 | 3396 | 109.7 | 105
| 3500 | 3.06 | 43.75 | 3495.9 | 113.6 | 108.7
| 3600 | 3.06 | 43.75 | 3595.7 | 117.4 | 112.4
| 3700 | 3.06 | 43.75 | 3695.6 | 121.3 | 116.1
| 3800 | 3.06 | 43.75 | 3795.4 | 125.1 | 119.8
| 3900 | 3.06 | 43.75 | 3895.3 | 129 | 123.5
| 4000 | 3.06 | 43.75 | 3995.2 | 132.8 | 127.1
| 4100 | 3.06 | 43.75 | 4095 | 136.7 | 130.8
| 4200 | 3.06 | 43.75 | 4194.9 | 140.5 | 134.5
| 4300 | 3.06 | 43.75 | 4294.7 | 144.4 | 138.2
| 4400 | 3.06 | 43.75 | 4394.6 | 148.3 | 141.9
| 4500 | 3.06 | 43.75 | 4494.5 | 152.1 | 145.6
| 4600 | 3.06 | 43.75 | 4594.3 | 156 | 149.3
| 4700 | 3.06 | 43.75 | 4694.2 | 159.8 | 153
| 4800 | 3.06 | 43.75 | 4794 | 163.7 | 156.7
| 4900 | 3.06 | 43.75 | 4893.9 | 167.5 | 160.3
| 5000 | 3.06 | 43.75 | 4993.7 | 171.4 | 164
| 5100 | 3.06 | 43.75 | 5093.6 | 175.2 | 167.7
| 5200 | 3.06 | 43.75 | 5193.5 | 179.1 | 171.4
| 5300 | 3.06 | 43.75 | 5293.3 | 182.9 | 175.1
| 5400 | 3.06 | 43.75 | 5393.2 | 186.8 | 178.8
| 5500 | 3.06 | 43.75 | 5493 | 190.6 | 182.5
| 5600 | 3.06 | 43.75 | 5592.9 | 194.5 | 186.2
| 5700 | 3.06 | 43.75 | 5692.7 | 198.4 | 189.9
| 5800 | 3.06 | 43.75 | 5792.6 | 202.2 | 193.5
| 5900 | 3.06 | 43.75 | 5892.5 | 206.1 | 197.2
| 6000 | 3.06 | 43.75 | 5992.3 | 209.9 | 200.9
| 6100 | 3.06 | 43.75 | 6092.2 | 213.8 | 204.6
| 6200 | 3.06 | 43.75 | 6192 | 217.6 | 208.3
| 6300 | 3.06 | 43.75 | 6291.9 | 221.5 | 212
| 6400 | 3.06 | 43.75 | 6391.7 | 225.3 | 215.7
| 6448.5 | 3.06 | 43.75 | 6440.2 | 227.2 | 217.5
| 6450 | 2.95 | 41.62 | 6441.7 | 227.3 | 217.5
| 6500 | 3.73 | 305.44 | 6491.6 | 229.2 | 217
| 6550 | 8.31 | 284.69 | 6541.3 | 231 | 212.2
| 6600 | 13.2 | 278.89 | 6590.4 | 232.8 | 203.1
| 6650 | 18.15 | 276.2 | 6638.6 | 234.5 | 189.7
| 6700 | 23.12 | 274.64 | 6685.4 | 236.2 | 172.2
| 6750 | 28.1 | 273.61 | 6730.4 | 237.7 | 150.6
| 6800 | 33.08 | 272.87 | 6773.5 | 239.1 | 125.2
| 6850 | 38.07 | 272.3 | 6814.1 | 240.4 | 96.2
| 6900 | 43.06 | 271.85 | 6852.1 | 241.6 | 63.7
| 6950 | 48.06 | 271.47 | 6887.1 | 242.6 | 28
| 7000 | 53.05 | 271.15 | 6918.8 | 243.5 | -10.6
| 7050 | 58.05 | 270.87 | 6947.1 | 244.2 | -51.8
| 7100 | 63.04 | 270.62 | 6971.7 | 244.8 | -95.3
| 7150 | 68.04 | 270.38 | 6992.4 | 245.2 | -140.8
| 7200 | 73.03 | 270.17 | 7009 | 245.4 | -187.9
| 7250 | 78.03 | 269.96 | 7021.5 | 245.5 | -236.3
| 7300 | 83.02 | 269.77 | 7029.8 | 245.4 | -285.6
| 7350 | 88.02 | 269.58 | 7033.7 | 245.1 | -335.5
| 7369.8 | 90 | 269.5 | 7034 | 244.9 | -355.3
| 7400 | 90 | 269.5 | 7034 | 244.7 | -385.5
| 7500 | 90 | 269.5 | 7034 | 243.8 | -485.5
| 7600 | 90 | 269.5 | 7034 | 242.9 | -585.5
| 7700 | 90 | 269.5 | 7034 | 242 | -685.5
| 7800 | 90 | 269.5 | 7034 | 241.2 | -785.5
| 7900 | 90 | 269.5 | 7034 | 240.3 | -885.5
| 8000 | 90 | 269.5 | 7034 | 239.4 | -985.5
| 8100 | 90 | 269.5 | 7034 | 238.6 | -1085.4
| 8200 | 90 | 269.5 | 7034 | 237.7 | -1185.4
| 8300 | 90 | 269.5 | 7034 | 236.8 | -1285.4
| 8400 | 90 | 269.5 | 7034 | 235.9 | -1385.4
| 8500 | 90 | 269.5 | 7034 | 235.1 | -1485.4
| 8600 | 90 | 269.5 | 7034 | 234.2 | -1585.4
| 8700 | 90 | 269.5 | 7034 | 233.3 | -1685.4
| 8800 | 90 | 269.5 | 7034 | 232.4 | -1785.4
| 8900 | 90 | 269.5 | 7034 | 231.6 | -1885.4
| 9000 | 90 | 269.5 | 7034 | 230.7 | -1985.4
| 9100 | 90 | 269.5 | 7034 | 229.8 | -2085.4
| 9200 | 90 | 269.5 | 7034 | 229 | -2185.4
| 9300 | 90 | 269.5 | 7034 | 228.1 | -2285.4
| 9400 | 90 | 269.5 | 7034 | 227.2 | -2385.4
| 9500 | 90 | 269.5 | 7034 | 226.3 | -2485.4
| 9600 | 90 | 269.5 | 7034 | 225.5 | -2585.4
| 9700 | 90 | 269.5 | 7034 | 224.6 | -2685.4
| 9800 | 90 | 269.5 | 7034 | 223.7 | -2785.4
| 9900 | 90 | 269.5 | 7034 | 222.8 | -2885.4
| 10000 | 90 | 269.5 | 7034 | 222 | -2985.4
| 10100 | 90 | 269.5 | 7034 | 221.1 | -3085.4
| 10200 | 90 | 269.5 | 7034 | 220.2 | -3185.4
| 10300 | 90 | 269.5 | 7034 | 219.4 | -3285.4
| 10400 | 90 | 269.5 | 7034 | 218.5 | -3385.4
| 10500 | 90 | 269.5 | 7034 | 217.6 | -3485.4
| 10600 | 90 | 269.5 | 7034 | 216.7 | -3585.4
| 10700 | 90 | 269.5 | 7034 | 215.9 | -3685.3
| 10800 | 90 | 269.5 | 7034 | 215 | -3785.3
| 10900 | 90 | 269.5 | 7034 | 214.1 | -3885.3
| 11000 | 90 | 269.5 | 7034 | 213.2 | -3985.3
| 11100 | 90 | 269.5 | 7034 | 212.4 | -4085.3
| 11200 | 90 | 269.5 | 7034 | 211.5 | -4185.3
| 11300 | 90 | 269.5 | 7034 | 210.6 | -4285.3
| 11400 | 90 | 269.5 | 7034 | 209.8 | -4385.3
| 11500 | 90 | 269.5 | 7034 | 208.9 | -4485.3
| 11592.8 | 90 | 269.5 | 7034 | 208.1 | -4578.1

## Lookup (hidden)
North Reference | RetunValue | Grid Type | ReturnValue | Deviation Indicator | ReturnValue
| 2 |  | 0 |  | 4
True |  | SPCS-Colorado Central-NAD27 |  | Directional
Grid |  | SPCS-Colorado Central-NAD83 |  | High Angle
|  | SPCS-Colorado North-NAD27 |  | Horizontal
SPCS-Colorado North-NAD83
SPCS-Colorado South-NAD27
SPCS-Colorado South-NAD83
UTM-Zone 12 NAD27
UTM-Zone 12 NAD83
UTM-Zone 13 NAD27
UTM-Zone 13 NAD83