## Data
Header Information | measured depth (ft) | inclination (°) | azimuth (°) | true vertical depth (ft) | northing +N/-S (ft) | easting +E/-W (ft)
Operator Name | 100 | 0 | 0 | 100 | 0 | 0
Encana Oil & Gas | 200 | 0 | 0 | 200 | 0 | 0
Operator Number | 300 | 0 | 0 | 300 | 0 | 0
100185 | 400 | 1 | 150 | 400 | -0.8 | 0.4
Well Name and Number | 500 | 2 | 150 | 500 | -3 | 1.7
Frederiksen 1B-28H | 600 | 3 | 150 | 599.9 | -6.8 | 3.9
API Number (if available) | 700 | 4 | 150 | 699.7 | -12.1 | 7
| 800 | 5 | 150 | 799.4 | -18.9 | 10.9
Location: QQ SEC TWP RGE | 900 | 6 | 150 | 898.9 | -27.2 | 15.7
S28-T3N-R68W | 1000 | 7 | 150 | 998.3 | -37 | 21.4
Citing Type: Planned or Actual | 1100 | 8 | 150 | 1097.4 | -48.3 | 27.9
Planned | 1200 | 9 | 150 | 1196.3 | -61.1 | 35.3
Deviation Indicator | 1300 | 10 | 150 | 1294.9 | -75.4 | 43.5
Horizontal | 1400 | 10 | 150 | 1393.4 | -90.4 | 52.2
North Reference | 1500 | 10 | 150 | 1491.9 | -105.5 | 60.9
True | 1600 | 10 | 150 | 1590.4 | -120.5 | 69.6
Grid Type | 1700 | 10 | 150 | 1688.9 | -135.5 | 78.3
#VALUE! | 1800 | 10 | 150 | 1787.3 | -150.6 | 86.9
| 1900 | 10 | 150 | 1885.8 | -165.6 | 95.6
| 2000 | 10 | 150 | 1984.3 | -180.7 | 104.3
| 2100 | 10 | 150 | 2082.8 | -195.7 | 113
| 2200 | 10 | 150 | 2181.3 | -210.7 | 121.7
| 2300 | 10 | 150 | 2279.7 | -225.8 | 130.3
| 2400 | 10 | 150 | 2378.2 | -240.8 | 139
| 2500 | 10 | 150 | 2476.7 | -255.8 | 147.7
| 2600 | 10 | 150 | 2575.2 | -270.9 | 156.4
| 2700 | 10 | 150 | 2673.7 | -285.9 | 165.1
| 2800 | 10 | 150 | 2772.1 | -301 | 173.8
| 2908 | 10 | 150 | 2878.5 | -317.2 | 183.1
| 3000 | 9.08 | 150 | 2969.2 | -330.4 | 190.8
| 3100 | 8.08 | 150 | 3068.1 | -343.3 | 198.2
| 3200 | 7.08 | 150 | 3167.2 | -354.7 | 204.8
| 3300 | 6.08 | 150 | 3266.6 | -364.7 | 210.5
| 3400 | 5.08 | 150 | 3366.1 | -373.1 | 215.4
| 3500 | 4.08 | 150 | 3465.8 | -380 | 219.4
| 3600 | 3.08 | 150 | 3565.6 | -385.4 | 222.5
| 3700 | 2.08 | 150 | 3665.5 | -389.3 | 224.8
| 3800 | 1.08 | 150 | 3765.4 | -391.7 | 226.1
| 3908 | 0 | 0 | 3873.4 | -392.6 | 226.7
| 4000 | 0 | 0 | 3965.4 | -392.6 | 226.7
| 4100 | 0 | 0 | 4065.4 | -392.6 | 226.7
| 4200 | 0 | 0 | 4165.4 | -392.6 | 226.7
| 4300 | 0 | 0 | 4265.4 | -392.6 | 226.7
| 4400 | 0 | 0 | 4365.4 | -392.6 | 226.7
| 4500 | 0 | 0 | 4465.4 | -392.6 | 226.7
| 4600 | 0 | 0 | 4565.4 | -392.6 | 226.7
| 4700 | 0 | 0 | 4665.4 | -392.6 | 226.7
| 4800 | 0 | 0 | 4765.4 | -392.6 | 226.7
| 4900 | 0 | 0 | 4865.4 | -392.6 | 226.7
| 5000 | 0 | 0 | 4965.4 | -392.6 | 226.7
| 5100 | 0 | 0 | 5065.4 | -392.6 | 226.7
| 5200 | 0 | 0 | 5165.4 | -392.6 | 226.7
| 5300 | 0 | 0 | 5265.4 | -392.6 | 226.7
| 5400 | 0 | 0 | 5365.4 | -392.6 | 226.7
| 5500 | 0 | 0 | 5465.4 | -392.6 | 226.7
| 5600 | 0 | 0 | 5565.4 | -392.6 | 226.7
| 5700 | 0 | 0 | 5665.4 | -392.6 | 226.7
| 5800 | 0 | 0 | 5765.4 | -392.6 | 226.7
| 5900 | 0 | 0 | 5865.4 | -392.6 | 226.7
| 6000 | 0 | 0 | 5965.4 | -392.6 | 226.7
| 6100 | 0 | 0 | 6065.4 | -392.6 | 226.7
| 6200 | 0 | 0 | 6165.4 | -392.6 | 226.7
| 6300 | 0 | 0 | 6265.4 | -392.6 | 226.7
| 6400 | 0 | 0 | 6365.4 | -392.6 | 226.7
| 6494.6 | 0 | 0 | 6460 | -392.6 | 226.7
| 6500 | 0.54 | 270 | 6465.4 | -392.6 | 226.6
| 6550 | 5.54 | 270 | 6515.3 | -392.6 | 224
| 6600 | 10.54 | 270 | 6564.8 | -392.6 | 217
| 6650 | 15.54 | 270 | 6613.5 | -392.6 | 205.7
| 6700 | 20.54 | 270 | 6661.1 | -392.6 | 190.2
| 6750 | 25.54 | 270 | 6707.1 | -392.6 | 170.7
| 6800 | 30.54 | 270 | 6751.2 | -392.6 | 147.2
| 6850 | 35.54 | 270 | 6793.1 | -392.6 | 119.9
| 6900 | 40.54 | 270 | 6832.4 | -392.6 | 89.1
| 6950 | 45.54 | 270 | 6869 | -392.6 | 55
| 7000 | 50.54 | 270 | 6902.4 | -392.6 | 17.8
| 7050 | 55.54 | 270 | 6932.5 | -392.6 | -22.1
| 7100 | 60.54 | 270 | 6958.9 | -392.6 | -64.5
| 7150 | 65.54 | 270 | 6981.6 | -392.6 | -109.1
| 7200 | 70.54 | 270 | 7000.3 | -392.6 | -155.4
| 7250 | 75.54 | 270 | 7014.8 | -392.6 | -203.2
| 7300 | 80.54 | 270 | 7025.2 | -392.6 | -252.1
| 7350 | 85.54 | 270 | 7031.3 | -392.6 | -301.7
| 7394.6 | 90 | 270 | 7033 | -392.6 | -346.3
| 7400 | 90 | 270 | 7033 | -392.6 | -351.7
| 7500 | 90 | 270 | 7033 | -392.6 | -451.7
| 7600 | 90 | 270 | 7033 | -392.7 | -551.7
| 7700 | 90 | 270 | 7033 | -392.7 | -651.7
| 7800 | 90 | 270 | 7033 | -392.7 | -751.7
| 7900 | 90 | 270 | 7033 | -392.7 | -851.7
| 8000 | 90 | 270 | 7033 | -392.7 | -951.7
| 8100 | 90 | 270 | 7033 | -392.7 | -1051.7
| 8200 | 90 | 270 | 7033 | -392.7 | -1151.7
| 8300 | 90 | 270 | 7033 | -392.7 | -1251.7
| 8400 | 90 | 270 | 7033 | -392.7 | -1351.7
| 8500 | 90 | 270 | 7033 | -392.7 | -1451.7
| 8600 | 90 | 270 | 7033 | -392.7 | -1551.7
| 8700 | 90 | 270 | 7033 | -392.7 | -1651.7
| 8800 | 90 | 270 | 7033 | -392.8 | -1751.7
| 8900 | 90 | 270 | 7033 | -392.8 | -1851.7
| 9000 | 90 | 270 | 7033 | -392.8 | -1951.7
| 9100 | 90 | 270 | 7033 | -392.8 | -2051.7
| 9200 | 90 | 270 | 7033 | -392.8 | -2151.7
| 9300 | 90 | 270 | 7033 | -392.8 | -2251.7
| 9400 | 90 | 270 | 7033 | -392.8 | -2351.7
| 9500 | 90 | 270 | 7033 | -392.8 | -2451.7
| 9600 | 90 | 270 | 7033 | -392.8 | -2551.7
| 9700 | 90 | 270 | 7033 | -392.8 | -2651.7
| 9800 | 90 | 270 | 7033 | -392.8 | -2751.7
| 9900 | 90 | 270 | 7033 | -392.8 | -2851.7
| 10000 | 90 | 270 | 7033 | -392.9 | -2951.7
| 10100 | 90 | 270 | 7033 | -392.9 | -3051.7
| 10200 | 90 | 270 | 7033 | -392.9 | -3151.7
| 10300 | 90 | 270 | 7033 | -392.9 | -3251.7
| 10400 | 90 | 270 | 7033 | -392.9 | -3351.7
| 10500 | 90 | 270 | 7033 | -392.9 | -3451.7
| 10600 | 90 | 270 | 7033 | -392.9 | -3551.7
| 10700 | 90 | 270 | 7033 | -392.9 | -3651.7
| 10800 | 90 | 270 | 7033 | -392.9 | -3751.7
| 10900 | 90 | 270 | 7033 | -392.9 | -3851.7
| 11000 | 90 | 270 | 7033 | -392.9 | -3951.7
| 11100 | 90 | 270 | 7033 | -392.9 | -4051.7
| 11200 | 90 | 270 | 7033 | -393 | -4151.7
| 11300 | 90 | 270 | 7033 | -393 | -4251.7
| 11400 | 90 | 270 | 7033 | -393 | -4351.7
| 11500 | 90 | 270 | 7033 | -393 | -4451.7
| 11600 | 90 | 270 | 7033 | -393 | -4551.7
| 11626.8 | 90 | 270 | 7033 | -393 | -4578.5

## Lookup (hidden)
North Reference | RetunValue | Grid Type | ReturnValue | Deviation Indicator | ReturnValue
| 2 |  | 0 |  | 4
True |  | SPCS-Colorado Central-NAD27 |  | Directional
Grid |  | SPCS-Colorado Central-NAD83 |  | High Angle
|  | SPCS-Colorado North-NAD27 |  | Horizontal
SPCS-Colorado North-NAD83
SPCS-Colorado South-NAD27
SPCS-Colorado South-NAD83
UTM-Zone 12 NAD27
UTM-Zone 12 NAD83
UTM-Zone 13 NAD27
UTM-Zone 13 NAD83