## Data
Header Information | measured depth (ft) | inclination (°) | azimuth (°) | true vertical depth (ft) | northing +N/-S (ft) | easting +E/-W (ft)
Operator Name | 0 | 0 | 0 | 0 | 0 | 0
Chevron U.S.A. Inc. | 100 | 0 | 0 | 100 | 0 | 0
Operator Number | 150 | 0 | 0 | 150 | 0 | 0
16700 | 200 | 2 | 78.49 | 199.99 | 0.17 | 0.86
Well Name and Number | 300 | 6 | 78.49 | 299.73 | 1.57 | 7.69
SKR 598-08-BV-03 | 400 | 10 | 78.49 | 398.73 | 4.34 | 21.32
API Number (if available) | 500 | 14 | 78.49 | 496.53 | 8.49 | 41.69
| 600 | 18 | 78.49 | 592.63 | 13.99 | 68.7
Location: QQ SEC TWP RGE | 700 | 22 | 78.49 | 686.58 | 20.81 | 102.2
SESW 8 5S 98W | 800 | 26 | 78.49 | 777.92 | 28.92 | 142.05
Citing Type: Planned or Actual | 900 | 30 | 78.49 | 866.2 | 38.29 | 188.05
Planned | 1000 | 34 | 78.49 | 950.98 | 48.86 | 239.96
Deviation Indicator | 1100 | 38 | 78.49 | 1031.87 | 60.59 | 297.55
Directional | 1143.22 | 39.73 | 78.49 | 1065.52 | 66 | 324.12
North Reference | 1200 | 39.73 | 78.49 | 1109.19 | 73.24 | 359.68
True | 1300 | 39.73 | 78.49 | 1186.1 | 85.99 | 422.31
Grid Type | 1400 | 39.73 | 78.49 | 1263.01 | 98.74 | 484.94
#VALUE! | 1500 | 39.73 | 78.49 | 1339.91 | 111.5 | 547.57
SPCS-Colorado Central-NAD83 | 1600 | 39.73 | 78.49 | 1416.82 | 124.25 | 610.2
| 1700 | 39.73 | 78.49 | 1493.73 | 137 | 672.83
| 1800 | 39.73 | 78.49 | 1570.64 | 149.75 | 735.46
| 1900 | 39.73 | 78.49 | 1647.54 | 162.51 | 798.09
| 2000 | 39.73 | 78.49 | 1724.45 | 175.26 | 860.72
| 2100 | 39.73 | 78.49 | 1801.36 | 188.01 | 923.36
| 2200 | 39.73 | 78.49 | 1878.27 | 200.76 | 985.99
| 2300 | 39.73 | 78.49 | 1955.17 | 213.52 | 1048.62
| 2400 | 39.73 | 78.49 | 2032.08 | 226.27 | 1111.25
| 2500 | 39.73 | 78.49 | 2108.99 | 239.02 | 1173.88
| 2600 | 39.73 | 78.49 | 2185.9 | 251.77 | 1236.51
| 2700 | 39.73 | 78.49 | 2262.81 | 264.53 | 1299.14
| 2800 | 39.73 | 78.49 | 2339.71 | 277.28 | 1361.77
| 2900 | 39.73 | 78.49 | 2416.62 | 290.03 | 1424.4
| 3000 | 39.73 | 78.49 | 2493.53 | 302.79 | 1487.03
| 3100 | 39.73 | 78.49 | 2570.44 | 315.54 | 1549.66
| 3200 | 39.73 | 78.49 | 2647.34 | 328.29 | 1612.29
| 3300 | 39.73 | 78.49 | 2724.25 | 341.04 | 1674.92
| 3400 | 39.73 | 78.49 | 2801.16 | 353.8 | 1737.55
| 3500 | 39.73 | 78.49 | 2878.07 | 366.55 | 1800.18
| 3600 | 39.73 | 78.49 | 2954.98 | 379.3 | 1862.81
| 3700 | 39.73 | 78.49 | 3031.88 | 392.05 | 1925.44
| 3800 | 39.73 | 78.49 | 3108.79 | 404.81 | 1988.07
| 3900 | 39.73 | 78.49 | 3185.7 | 417.56 | 2050.7
| 4000 | 39.73 | 78.49 | 3262.61 | 430.31 | 2113.33
| 4068.13 | 39.73 | 78.49 | 3315 | 439 | 2156
| 4100 | 39.09 | 78.49 | 3339.63 | 443.04 | 2175.83
| 4200 | 37.09 | 78.49 | 3418.33 | 455.35 | 2236.28
| 4300 | 35.09 | 78.49 | 3499.13 | 467.1 | 2294
| 4400 | 33.09 | 78.49 | 3581.94 | 478.28 | 2348.92
| 4500 | 31.09 | 78.49 | 3666.66 | 488.88 | 2400.98
| 4600 | 29.09 | 78.49 | 3753.17 | 498.89 | 2450.1
| 4700 | 27.09 | 78.49 | 3841.39 | 508.28 | 2496.24
| 4800 | 25.09 | 78.49 | 3931.19 | 517.06 | 2539.34
| 4900 | 23.09 | 78.49 | 4022.48 | 525.2 | 2579.33
| 5000 | 21.09 | 78.49 | 4115.13 | 532.7 | 2616.18

## Lookup (hidden)
North Reference | RetunValue | Grid Type | ReturnValue | Deviation Indicator | ReturnValue
| 2 |  | 0 |  | 2
True |  | SPCS-Colorado Central-NAD27 |  | Directional
Grid |  | SPCS-Colorado Central-NAD83 |  | High Angle
|  | SPCS-Colorado North-NAD27 |  | Horizontal
SPCS-Colorado North-NAD83
SPCS-Colorado South-NAD27
SPCS-Colorado South-NAD83
UTM-Zone 12 NAD27
UTM-Zone 12 NAD83
UTM-Zone 13 NAD27
UTM-Zone 13 NAD83