## Data
Header Information | measured depth (ft) | inclination (°) | azimuth (°) | true vertical depth (ft) | northing +N/-S (ft) | easting +E/-W (ft)
Operator Name | 0 | 0 | 45 | 0 | 0 | 0
KERR-MCGEE | 17 | 0 | 45 | 17 | 0 | 0
Operator Number | 117 | 0 | 45 | 117 | 0 | 0
47120 | 217 | 0 | 45 | 217 | 0 | 0
Well Name and Number | 317 | 0 | 45 | 317 | 0 | 0
HENRICKSON 36C-18HZ (PERMIT REV-1, 05-24-13) | 417 | 0 | 45 | 417 | 0 | 0
API Number (if available) | 517 | 0 | 45 | 517 | 0 | 0
| 617 | 0 | 45 | 617 | 0 | 0
Location: QQ SEC TWP RGE | 717 | 0 | 45 | 717 | 0 | 0
NESW SEC.07-T3N-R66W | 817 | 0 | 45 | 817 | 0 | 0
Citing Type: Planned or Actual | 917 | 0 | 45 | 917 | 0 | 0
PLANNED | 1017 | 0 | 45 | 1017 | 0 | 0
Deviation Indicator | 1100 | 0 | 45 | 1100 | 0 | 0
Horizontal | 1117 | 0.34 | 45 | 1117 | 0.04 | 0.04
North Reference | 1217 | 2.34 | 45 | 1216.97 | 1.69 | 1.69
True | 1317 | 4.34 | 45 | 1316.79 | 5.81 | 5.81
Grid Type | 1417 | 6.34 | 45 | 1416.35 | 12.39 | 12.39
#VALUE! | 1517 | 8.34 | 45 | 1515.53 | 21.42 | 21.42
| 1600 | 10 | 45 | 1597.47 | 30.78 | 30.78
| 1617 | 10 | 45 | 1614.21 | 32.86 | 32.86
| 1717 | 10 | 45 | 1712.69 | 45.14 | 45.14
| 1817 | 10 | 45 | 1811.17 | 57.42 | 57.42
| 1917 | 10 | 45 | 1909.65 | 69.7 | 69.7
| 2017 | 10 | 45 | 2008.13 | 81.98 | 81.98
| 2117 | 10 | 45 | 2106.61 | 94.26 | 94.26
| 2217 | 10 | 45 | 2205.09 | 106.54 | 106.54
| 2317 | 10 | 45 | 2303.57 | 118.81 | 118.81
| 2417 | 10 | 45 | 2402.05 | 131.09 | 131.09
| 2517 | 10 | 45 | 2500.53 | 143.37 | 143.37
| 2617 | 10 | 45 | 2599.01 | 155.65 | 155.65
| 2717 | 10 | 45 | 2697.5 | 167.93 | 167.93
| 2817 | 10 | 45 | 2795.98 | 180.21 | 180.21
| 2917 | 10 | 45 | 2894.46 | 192.49 | 192.49
| 3017 | 10 | 45 | 2992.94 | 204.77 | 204.77
| 3117 | 10 | 45 | 3091.42 | 217.04 | 217.04
| 3217 | 10 | 45 | 3189.9 | 229.32 | 229.32
| 3317 | 10 | 45 | 3288.38 | 241.6 | 241.6
| 3417 | 10 | 45 | 3386.86 | 253.88 | 253.88
| 3517 | 10 | 45 | 3485.34 | 266.16 | 266.16
| 3617 | 10 | 45 | 3583.82 | 278.44 | 278.44
| 3717 | 10 | 45 | 3682.3 | 290.72 | 290.72
| 3817 | 10 | 45 | 3780.78 | 303 | 303
| 3843.62 | 10 | 45 | 3807 | 306.26 | 306.26
| 3917 | 10 | 45 | 3879.26 | 315.27 | 315.27
| 4017 | 10 | 45 | 3977.75 | 327.55 | 327.55
| 4117 | 10 | 45 | 4076.23 | 339.83 | 339.83
| 4217 | 10 | 45 | 4174.71 | 352.11 | 352.11
| 4294.47 | 10 | 45 | 4251 | 361.62 | 361.62
| 4317 | 10 | 45 | 4273.19 | 364.39 | 364.39
| 4417 | 10 | 45 | 4371.67 | 376.67 | 376.67
| 4517 | 10 | 45 | 4470.15 | 388.95 | 388.95
| 4567.62 | 10 | 45 | 4520 | 395.16 | 395.16
| 4617 | 9.012 | 45 | 4568.7 | 400.93 | 400.93
| 4717 | 7.012 | 45 | 4667.72 | 410.78 | 410.78
| 4817 | 5.012 | 45 | 4767.17 | 418.19 | 418.19
| 4917 | 3.012 | 45 | 4866.92 | 423.14 | 423.14
| 5017 | 1.012 | 45 | 4966.85 | 425.62 | 425.62
| 5067.62 | 0 | 179.991 | 5017.47 | 425.94 | 425.94
| 5117 | 0 | 179.991 | 5066.85 | 425.94 | 425.94
| 5217 | 0 | 179.991 | 5166.85 | 425.94 | 425.94
| 5317 | 0 | 179.991 | 5266.85 | 425.94 | 425.94
| 5417 | 0 | 179.991 | 5366.85 | 425.94 | 425.94
| 5517 | 0 | 179.991 | 5466.85 | 425.94 | 425.94
| 5617 | 0 | 179.991 | 5566.85 | 425.94 | 425.94
| 5717 | 0 | 179.991 | 5666.85 | 425.94 | 425.94
| 5817 | 0 | 179.991 | 5766.85 | 425.94 | 425.94
| 5917 | 0 | 179.991 | 5866.85 | 425.94 | 425.94
| 6017 | 0 | 179.991 | 5966.85 | 425.94 | 425.94
| 6117 | 0 | 179.991 | 6066.85 | 425.94 | 425.94
| 6217 | 0 | 179.991 | 6166.85 | 425.94 | 425.94
| 6317 | 0 | 179.991 | 6266.85 | 425.94 | 425.94
| 6417 | 0 | 179.991 | 6366.85 | 425.94 | 425.94
| 6517 | 0 | 179.991 | 6466.85 | 425.94 | 425.94
| 6617 | 0 | 179.991 | 6566.85 | 425.94 | 425.94
| 6688.2 | 0 | 179.991 | 6638.05 | 425.94 | 425.94
| 6717 | 0 | 179.991 | 6666.85 | 425.94 | 425.94
| 6788.2 | 0 | 179.991 | 6738.05 | 425.94 | 425.94
| 6817 | 2.88 | 179.991 | 6766.83 | 425.21 | 425.94
| 6917 | 12.88 | 179.991 | 6865.76 | 411.52 | 425.94
| 7017 | 22.88 | 179.991 | 6960.81 | 380.86 | 425.94
| 7022.64 | 23.444 | 179.991 | 6966 | 378.64 | 425.94
| 7086.44 | 29.824 | 179.991 | 7023 | 350.05 | 425.95
| 7117 | 32.88 | 179.991 | 7049.09 | 334.15 | 425.95
| 7143.49 | 35.529 | 179.991 | 7071 | 319.27 | 425.95
| 7217 | 42.88 | 179.991 | 7127.92 | 272.83 | 425.96
| 7255.16 | 46.696 | 179.991 | 7155 | 245.96 | 425.96
| 7317 | 52.88 | 179.991 | 7194.91 | 198.75 | 425.97
| 7417 | 62.88 | 179.991 | 7248.01 | 114.17 | 425.98
| 7511.59 | 72.339 | 179.991 | 7284 | 26.8 | 426
| 7517 | 72.88 | 179.991 | 7285.62 | 21.64 | 426
| 7612.43 | 82.423 | 179.991 | 7306 | -71.47 | 426.01
| 7617 | 82.88 | 179.991 | 7306.59 | -76 | 426.01
| 7689.07 | 90.087 | 179.991 | 7311 | -147.89 | 426.02
| 7717 | 90.087 | 179.991 | 7310.96 | -175.82 | 426.03
| 7817 | 90.087 | 179.991 | 7310.81 | -275.82 | 426.04
| 7917 | 90.087 | 179.991 | 7310.65 | -375.82 | 426.06
| 8017 | 90.087 | 179.991 | 7310.5 | -475.82 | 426.07
| 8117 | 90.087 | 179.991 | 7310.35 | -575.82 | 426.09
| 8217 | 90.087 | 179.991 | 7310.2 | -675.82 | 426.1
| 8317 | 90.087 | 179.991 | 7310.04 | -775.82 | 426.12
| 8417 | 90.087 | 179.991 | 7309.89 | -875.82 | 426.13
| 8517 | 90.087 | 179.991 | 7309.74 | -975.82 | 426.15
| 8617 | 90.087 | 179.991 | 7309.59 | -1075.82 | 426.16
| 8717 | 90.087 | 179.991 | 7309.43 | -1175.82 | 426.18
| 8817 | 90.087 | 179.991 | 7309.28 | -1275.82 | 426.19
| 8917 | 90.087 | 179.991 | 7309.13 | -1375.82 | 426.21
| 9017 | 90.087 | 179.991 | 7308.98 | -1475.82 | 426.22
| 9117 | 90.087 | 179.991 | 7308.82 | -1575.82 | 426.24
| 9217 | 90.087 | 179.991 | 7308.67 | -1675.82 | 426.25
| 9317 | 90.087 | 179.991 | 7308.52 | -1775.82 | 426.27
| 9417 | 90.087 | 179.991 | 7308.37 | -1875.82 | 426.28
| 9517 | 90.087 | 179.991 | 7308.21 | -1975.82 | 426.3
| 9617 | 90.087 | 179.991 | 7308.06 | -2075.82 | 426.31
| 9717 | 90.087 | 179.991 | 7307.91 | -2175.82 | 426.33
| 9817 | 90.087 | 179.991 | 7307.75 | -2275.82 | 426.34
| 9917 | 90.087 | 179.991 | 7307.6 | -2375.82 | 426.36
| 10017 | 90.087 | 179.991 | 7307.45 | -2475.82 | 426.37
| 10117 | 90.087 | 179.991 | 7307.3 | -2575.82 | 426.39
| 10217 | 90.087 | 179.991 | 7307.14 | -2675.82 | 426.4
| 10317 | 90.087 | 179.991 | 7306.99 | -2775.82 | 426.42
| 10417 | 90.087 | 179.991 | 7306.84 | -2875.82 | 426.43
| 10517 | 90.087 | 179.991 | 7306.69 | -2975.82 | 426.45
| 10617 | 90.087 | 179.991 | 7306.53 | -3075.82 | 426.46
| 10717 | 90.087 | 179.991 | 7306.38 | -3175.82 | 426.48
| 10817 | 90.087 | 179.991 | 7306.23 | -3275.82 | 426.49
| 10917 | 90.087 | 179.991 | 7306.08 | -3375.82 | 426.5
| 11017 | 90.087 | 179.991 | 7305.92 | -3475.82 | 426.52
| 11117 | 90.087 | 179.991 | 7305.77 | -3575.82 | 426.53
| 11217 | 90.087 | 179.991 | 7305.62 | -3675.82 | 426.55
| 11317 | 90.087 | 179.991 | 7305.46 | -3775.82 | 426.56
| 11417 | 90.087 | 179.991 | 7305.31 | -3875.82 | 426.58
| 11517 | 90.087 | 179.991 | 7305.16 | -3975.82 | 426.59
| 11617 | 90.087 | 179.991 | 7305.01 | -4075.82 | 426.61
| 11717 | 90.087 | 179.991 | 7304.85 | -4175.82 | 426.62
| 11817 | 90.087 | 179.991 | 7304.7 | -4275.82 | 426.64
| 11917 | 90.087 | 179.991 | 7304.55 | -4375.82 | 426.65
| 12017 | 90.087 | 179.991 | 7304.4 | -4475.82 | 426.67
| 12117 | 90.087 | 179.991 | 7304.24 | -4575.82 | 426.68
| 12217 | 90.087 | 179.991 | 7304.09 | -4675.82 | 426.7
| 12317 | 90.087 | 179.991 | 7303.94 | -4775.82 | 426.71
| 12417 | 90.087 | 179.991 | 7303.79 | -4875.82 | 426.73
| 12517 | 90.087 | 179.991 | 7303.63 | -4975.81 | 426.74
| 12617 | 90.087 | 179.991 | 7303.48 | -5075.81 | 426.76
| 12717 | 90.087 | 179.991 | 7303.33 | -5175.81 | 426.77
| 12817 | 90.087 | 179.991 | 7303.18 | -5275.81 | 426.79
| 12917 | 90.087 | 179.991 | 7303.02 | -5375.81 | 426.8
| 13017 | 90.087 | 179.991 | 7302.87 | -5475.81 | 426.82
| 13117 | 90.087 | 179.991 | 7302.72 | -5575.81 | 426.83
| 13217 | 90.087 | 179.991 | 7302.56 | -5675.81 | 426.85
| 13317 | 90.087 | 179.991 | 7302.41 | -5775.81 | 426.86
| 13417 | 90.087 | 179.991 | 7302.26 | -5875.81 | 426.88
| 13517 | 90.087 | 179.991 | 7302.11 | -5975.81 | 426.89
| 13617 | 90.087 | 179.991 | 7301.95 | -6075.81 | 426.91
| 13717 | 90.087 | 179.991 | 7301.8 | -6175.81 | 426.92
| 13817 | 90.087 | 179.991 | 7301.65 | -6275.81 | 426.94
| 13917 | 90.087 | 179.991 | 7301.5 | -6375.81 | 426.95
| 14017 | 90.087 | 179.991 | 7301.34 | -6475.81 | 426.97
| 14117 | 90.087 | 179.991 | 7301.19 | -6575.81 | 426.98
| 14217 | 90.087 | 179.991 | 7301.04 | -6675.81 | 427
| 14242.16 | 90.087 | 179.991 | 7301 | -6700.97 | 427

## Lookup (hidden)
North Reference | RetunValue | Grid Type | ReturnValue | Deviation Indicator | ReturnValue
| 2 |  | 0 |  | 4
True |  | SPCS-Colorado Central-NAD27 |  | Directional
Grid |  | SPCS-Colorado Central-NAD83 |  | High Angle
|  | SPCS-Colorado North-NAD27 |  | Horizontal
SPCS-Colorado North-NAD83
SPCS-Colorado South-NAD27
SPCS-Colorado South-NAD83
UTM-Zone 12 NAD27
UTM-Zone 12 NAD83
UTM-Zone 13 NAD27
UTM-Zone 13 NAD83