## Data
Header Information | measured depth (ft) | inclination (°) | azimuth (°) | true vertical depth (ft) | northing +N/-S (ft) | easting +E/-W (ft)
Operator Name | 0 | 0 | 0 | 0 | 0 | 0
Noble | 684 | 0 | 0 | 684 | 0 | 0
Operator Number | 800 | 0.25 | 20.59 | 800 | 0.24 | 0.09
100322 | 891 | 0.43 | 310.44 | 891 | 0.64 | -0.1
Well Name and Number | 981 | 0.4 | 298.05 | 981 | 1.01 | -0.64
Wells Ranch State USX AA16-67-1HNL | 1254 | 0.25 | 305.52 | 1253.99 | 1.81 | -1.96
API Number (if available) | 1440 | 0.49 | 350.94 | 1439.99 | 2.83 | -2.42
512336042 | 1535 | 1.66 | 321.92 | 1534.97 | 4.31 | -3.33
Location: QQ SEC TWP RGE | 1630 | 3.3 | 301.85 | 1629.88 | 6.84 | -6.5
SWNW Sec. 14-T6N-R63W | 1725 | 5.54 | 293.66 | 1724.59 | 10.12 | -13.02
Citing Type: Planned or Actual | 1819 | 6.72 | 296.63 | 1818.05 | 14.41 | -22.1
Actual | 1913 | 8.57 | 298.11 | 1911.21 | 20.17 | -33.19
Deviation Indicator | 2008 | 9.7 | 299.22 | 2005.01 | 27.41 | -46.42
Horizontal | 2103 | 11.23 | 304.82 | 2098.43 | 36.6 | -61
North Reference | 2197 | 13.14 | 306.25 | 2190.3 | 48.15 | -77.13
Grid | 2292 | 13.54 | 304.27 | 2282.74 | 60.8 | -95.03
Grid Type | 2387 | 13.15 | 302.58 | 2375.18 | 72.88 | -113.33
SPCS-Colorado North-NAD83 | 2482 | 13.49 | 303.07 | 2467.62 | 84.74 | -131.72
| 2577 | 12.65 | 303.74 | 2560.16 | 96.57 | -149.66
| 2671 | 13.09 | 303.06 | 2651.8 | 108.09 | -167.14
| 2765 | 12.55 | 301.5 | 2743.45 | 119.23 | -184.77
| 2860 | 12.67 | 299.44 | 2836.16 | 129.75 | -202.64
| 2955 | 13.81 | 300.42 | 2928.64 | 140.61 | -221.49
| 3049 | 13.64 | 301.08 | 3019.95 | 152.01 | -240.66
| 3144 | 11.61 | 300.08 | 3112.65 | 162.59 | -258.52
| 3238 | 9.75 | 301.38 | 3205.02 | 171.47 | -273.51
| 3333 | 8.26 | 304.99 | 3298.85 | 179.58 | -285.97
| 3427 | 6.39 | 299.3 | 3392.08 | 186.01 | -296.06
| 3522 | 5.13 | 297.15 | 3486.59 | 190.53 | -304.45
| 3616 | 4.78 | 293.69 | 3580.24 | 194.03 | -311.78
| 3710 | 5.09 | 293.97 | 3673.89 | 197.29 | -319.17
| 3804 | 3.6 | 294.57 | 3767.62 | 200.21 | -325.67
| 3899 | 3.85 | 290.64 | 3862.42 | 202.58 | -331.36
| 3993 | 2.46 | 264.91 | 3956.28 | 203.51 | -336.33
| 4088 | 1.63 | 196.6 | 4051.23 | 202.04 | -338.74
| 4182 | 1.51 | 65.81 | 4145.22 | 201.26 | -338
| 4276 | 0.46 | 123.05 | 4239.2 | 201.56 | -336.55
| 4371 | 1.27 | 112.71 | 4334.19 | 200.95 | -335.26
| 4466 | 2.14 | 113.99 | 4429.15 | 199.82 | -332.67
| 4560 | 0.86 | 143.23 | 4523.11 | 198.54 | -330.64
| 4655 | 1.76 | 142.49 | 4618.09 | 196.82 | -329.33
| 4749 | 1.64 | 116.34 | 4712.05 | 195.07 | -327.24
| 4843 | 1.32 | 99.18 | 4806.02 | 194.3 | -324.97
| 4938 | 1.69 | 54.82 | 4900.99 | 194.94 | -322.74
| 5032 | 1.55 | 49.04 | 4994.95 | 196.57 | -320.65
| 5127 | 1.4 | 40.93 | 5089.92 | 198.29 | -318.92
| 5221 | 1.25 | 39.83 | 5183.89 | 199.94 | -317.51
| 5316 | 1.14 | 52.12 | 5278.87 | 201.32 | -316.1
| 5411 | 1.09 | 24.4 | 5373.86 | 202.72 | -314.98
| 5504 | 1.32 | 31.46 | 5466.84 | 204.44 | -314.06
| 5599 | 1.28 | 31.14 | 5561.81 | 206.28 | -312.94
| 5693 | 1.42 | 43.19 | 5655.78 | 208.03 | -311.6
| 5788 | 1.46 | 47.86 | 5750.75 | 209.7 | -309.89
| 5844 | 1.36 | 52.62 | 5806.74 | 210.58 | -308.84
| 5886 | 1.39 | 54.27 | 5848.73 | 211.18 | -308.03
| 5980 | 3.59 | 280.73 | 5942.67 | 212.4 | -309.99
| 6027 | 8.98 | 272.38 | 5989.37 | 212.82 | -315.11
| 6074 | 14.46 | 266.77 | 6035.38 | 212.64 | -324.64
| 6121 | 18.13 | 262.51 | 6080.48 | 211.36 | -337.75
| 6169 | 20.95 | 259.93 | 6125.71 | 208.89 | -353.61
| 6216 | 22.91 | 261.67 | 6169.31 | 206.09 | -370.94
| 6263 | 24.97 | 261.85 | 6212.27 | 203.36 | -389.81
| 6310 | 27.73 | 262.04 | 6254.38 | 200.44 | -410.47
| 6358 | 30.33 | 262.48 | 6296.34 | 197.3 | -433.54
| 6405 | 35.8 | 261.19 | 6335.72 | 193.64 | -458.91
| 6453 | 42.47 | 261.44 | 6372.93 | 189.08 | -488.84
| 6500 | 46.21 | 264.61 | 6406.54 | 185.12 | -521.44
| 6547 | 47.9 | 267.17 | 6438.56 | 182.66 | -555.75
| 6594 | 50.79 | 269.31 | 6469.18 | 181.58 | -591.38
| 6641 | 53.68 | 267.9 | 6497.97 | 180.67 | -628.52
| 6688 | 57.45 | 267.42 | 6524.54 | 179.08 | -667.24
| 6736 | 60.94 | 267.4 | 6549.12 | 177.22 | -708.42
| 6783 | 65.25 | 267.55 | 6570.38 | 175.38 | -750.29
| 6830 | 68.63 | 271.16 | 6588.79 | 174.91 | -793.51
| 6877 | 71.25 | 273.74 | 6604.91 | 176.8 | -837.61
| 6925 | 76.04 | 274.16 | 6618.43 | 179.98 | -883.55
| 6972 | 80.74 | 273.24 | 6627.88 | 182.94 | -929.48
| 7019 | 83.82 | 270.27 | 6634.2 | 184.36 | -976.02
| 7051 | 86.32 | 268.81 | 6636.95 | 184.11 | -1007.89
| 7157 | 90.4 | 268.17 | 6639.98 | 181.32 | -1113.79
| 7208 | 91.29 | 267.57 | 6639.23 | 179.42 | -1164.75
| 7303 | 92.47 | 268 | 6636.11 | 175.75 | -1259.63
| 7397 | 92.22 | 269.39 | 6632.26 | 173.61 | -1353.52
| 7492 | 89.29 | 270.75 | 6631.01 | 173.73 | -1448.5
| 7586 | 88.24 | 270.4 | 6633.04 | 174.67 | -1542.47
| 7680 | 89.94 | 270.89 | 6634.53 | 175.73 | -1636.45
| 7775 | 90.34 | 269.86 | 6634.3 | 176.35 | -1731.45
| 7869 | 87.44 | 268.81 | 6636.12 | 175.26 | -1825.41
| 7964 | 88.49 | 268.74 | 6639.49 | 173.23 | -1920.33
| 8058 | 90.25 | 268.77 | 6640.53 | 171.19 | -2014.3
| 8153 | 88.43 | 269.95 | 6641.62 | 170.13 | -2109.28
| 8247 | 90.52 | 271.87 | 6642.48 | 171.62 | -2203.25
| 8342 | 89.48 | 271.11 | 6642.48 | 174.09 | -2298.22
| 8436 | 88.83 | 270.08 | 6643.87 | 175.07 | -2392.2
| 8532 | 89.01 | 268.36 | 6645.68 | 173.76 | -2488.17
| 8626 | 89.32 | 267.48 | 6647.05 | 170.35 | -2582.1
| 8721 | 90.4 | 268.41 | 6647.28 | 166.94 | -2677.04
| 8816 | 90.74 | 268.77 | 6646.34 | 164.61 | -2772
| 8911 | 88.8 | 269.05 | 6646.72 | 162.8 | -2866.98
| 9005 | 90.06 | 268.64 | 6647.65 | 160.9 | -2960.95
| 9099 | 87.38 | 269.75 | 6649.75 | 159.58 | -3054.91
| 9193 | 88.24 | 269.16 | 6653.34 | 158.69 | -3148.84
| 9288 | 89.14 | 270.13 | 6655.52 | 158.1 | -3243.81
| 9382 | 90.99 | 270.06 | 6655.41 | 158.26 | -3337.8
| 9476 | 90.86 | 271.05 | 6653.89 | 159.17 | -3431.79
| 9571 | 92.81 | 270.78 | 6650.85 | 160.68 | -3526.72
| 9665 | 88.67 | 270.36 | 6649.64 | 161.62 | -3620.69
| 9759 | 90.31 | 269.72 | 6650.47 | 161.68 | -3714.68
| 9854 | 88.58 | 271.15 | 6651.39 | 162.4 | -3809.67
| 9948 | 89.72 | 271.28 | 6652.79 | 164.4 | -3903.63
| 10042 | 90.62 | 270.94 | 6652.51 | 166.22 | -3997.61
| 10136 | 88.49 | 269.98 | 6653.24 | 166.97 | -4091.6
| 10231 | 88.58 | 269.73 | 6655.67 | 166.73 | -4186.57
| 10325 | 89.85 | 269.48 | 6656.96 | 166.09 | -4280.56
| 10417 | 88.83 | 268.29 | 6658.02 | 164.3 | -4372.53
| 10508 | 88.8 | 267.4 | 6659.9 | 160.87 | -4463.45
| 10600 | 89.17 | 267.22 | 6661.53 | 156.56 | -4555.33
| 10690 | 88.02 | 266.88 | 6663.73 | 151.93 | -4645.18
| 10782 | 87.35 | 268.21 | 6667.45 | 147.99 | -4737.02
| 10873 | 87.13 | 270.19 | 6671.83 | 146.72 | -4827.9
| 10965 | 88.49 | 271 | 6675.35 | 147.67 | -4919.83
| 11056 | 89.51 | 270.58 | 6676.94 | 148.93 | -5010.8
| 11147 | 91.3 | 270.29 | 6676.29 | 149.62 | -5101.79
| 11237 | 88.74 | 268.58 | 6676.26 | 148.73 | -5191.78
| 11327 | 89.17 | 268.5 | 6677.9 | 146.44 | -5281.73
| 11418 | 90.49 | 268 | 6678.17 | 143.66 | -5372.69
| 11510 | 89.63 | 269.12 | 6678.08 | 141.35 | -5464.66
| 11601 | 88.89 | 269.95 | 6679.25 | 140.61 | -5555.64
| 11693 | 89.01 | 269.14 | 6680.94 | 139.88 | -5647.63
| 11785 | 89.75 | 269.63 | 6681.93 | 138.89 | -5739.61
| 11877 | 89.35 | 268.59 | 6682.66 | 137.46 | -5831.6
| 11971 | 90.93 | 270.63 | 6682.43 | 136.82 | -5925.59
| 12065 | 90.68 | 271.76 | 6681.11 | 138.78 | -6019.56
| 12160 | 90.03 | 272.09 | 6680.52 | 141.98 | -6114.5
| 12254 | 89.05 | 269.81 | 6681.27 | 143.53 | -6208.48
| 12348 | 89.66 | 269.56 | 6682.33 | 143.02 | -6302.47
| 12443 | 89.08 | 267.51 | 6683.37 | 140.59 | -6397.43
| 12537 | 89.29 | 266.72 | 6684.71 | 135.86 | -6491.3
| 12631 | 90.31 | 269.96 | 6685.04 | 133.14 | -6585.24
| 12725 | 90.03 | 268.61 | 6684.76 | 131.96 | -6679.23
| 12820 | 88.71 | 269.68 | 6685.81 | 130.54 | -6774.21
| 12914 | 89.88 | 270 | 6686.96 | 130.28 | -6868.21
| 13009 | 91.29 | 269.24 | 6685.99 | 129.65 | -6963.2
| 13103 | 91.45 | 269.85 | 6683.74 | 128.91 | -7057.16
| 13198 | 90.46 | 269.36 | 6682.16 | 128.25 | -7152.15
| 13293 | 88.71 | 269.16 | 6682.85 | 127.02 | -7247.13
| 13387 | 88.24 | 269.02 | 6685.35 | 125.53 | -7341.09
| 13482 | 88.55 | 268.44 | 6688.01 | 123.43 | -7436.03
| 13577 | 88.28 | 270.94 | 6690.64 | 122.91 | -7530.98
| 13671 | 88.61 | 270.18 | 6693.19 | 123.83 | -7624.94
| 13766 | 90.46 | 270 | 6693.96 | 123.98 | -7719.93
| 13861 | 87.71 | 271 | 6695.48 | 124.81 | -7814.91
| 13954 | 87.62 | 270.47 | 6699.27 | 126 | -7907.82
| 14048 | 88.43 | 269.95 | 6702.51 | 126.35 | -8001.77
| 14143 | 89.63 | 269.15 | 6704.12 | 125.6 | -8096.75
| 14237 | 90.77 | 269.07 | 6703.79 | 124.14 | -8190.73
| 14332 | 89.17 | 269.2 | 6703.84 | 122.71 | -8285.72
| 14427 | 87.19 | 269.69 | 6706.85 | 121.79 | -8380.66
| 14521 | 89.35 | 270.15 | 6709.69 | 121.65 | -8474.61
| 14615 | 89.57 | 269.27 | 6710.58 | 121.18 | -8568.61
| 14710 | 89.63 | 268.36 | 6711.24 | 119.21 | -8663.58
| 14804 | 89.48 | 269.49 | 6711.97 | 117.45 | -8757.56
| 14898 | 90.37 | 271.3 | 6712.09 | 118.1 | -8851.55
| 14992 | 91.3 | 270.91 | 6710.72 | 119.91 | -8945.53
| 15086 | 89.38 | 271.43 | 6710.17 | 121.83 | -9039.5
| 15181 | 90.46 | 271.35 | 6710.3 | 124.14 | -9134.47
| 15275 | 87.96 | 272.5 | 6711.59 | 127.29 | -9228.4
| 15370 | 88.21 | 271.93 | 6714.77 | 130.96 | -9323.28
| 15465 | 88.8 | 271.2 | 6717.25 | 133.55 | -9418.21
| 15560 | 89.78 | 270.8 | 6718.43 | 135.21 | -9513.18
| 15654 | 91.05 | 270.06 | 6717.74 | 135.92 | -9607.18
| 15749 | 88.74 | 269.23 | 6717.92 | 135.33 | -9702.17
| 15843 | 89.17 | 268.7 | 6719.63 | 133.63 | -9796.13
| 15938 | 89.63 | 267.48 | 6720.63 | 130.47 | -9891.07
| 16032 | 90.74 | 266.83 | 6720.32 | 125.8 | -9984.96
| 16150 | 92.19 | 265.34 | 6717.31 | 117.75 | -10102.64
| 16215 | 92.19 | 265.34 | 6714.82 | 112.47 | -10167.37

## Lookup (hidden)
North Reference | RetunValue | Grid Type | ReturnValue | Deviation Indicator | ReturnValue
| 3 |  | 5 |  | 4
True |  | SPCS-Colorado Central-NAD27 |  | Directional
Grid |  | SPCS-Colorado Central-NAD83 |  | High Angle
|  | SPCS-Colorado North-NAD27 |  | Horizontal
SPCS-Colorado North-NAD83
SPCS-Colorado South-NAD27
SPCS-Colorado South-NAD83
UTM-Zone 12 NAD27
UTM-Zone 12 NAD83
UTM-Zone 13 NAD27
UTM-Zone 13 NAD83