## Data
Header Information | measured depth (ft) | inclination (°) | azimuth (°) | true vertical depth (ft) | northing +N/-S (ft) | easting +E/-W (ft)
Operator Name | 0 | 0 | 0 | 0 | 0 | 0
Noble | 677 | 0 | 0 | 677 | 0 | 0
Operator Number | 809 | 0.62 | 74.88 | 809 | 0.19 | 0.69
100322 | 903 | 0.47 | 84.13 | 902.99 | 0.36 | 1.56
Well Name and Number | 996 | 0.49 | 89.66 | 995.99 | 0.4 | 2.34
Wells Ranch State PC USX AA16-69-1HNL | 1088 | 0.62 | 104.46 | 1087.99 | 0.28 | 3.22
API Number (if available) | 1273 | 0.58 | 111.85 | 1272.98 | -0.32 | 5.05
512336182 | 1365 | 0.47 | 101.69 | 1364.97 | -0.57 | 5.86
Location: QQ SEC TWP RGE | 1457 | 0.55 | 113.44 | 1456.97 | -0.82 | 6.63
NWNW Sec. 14-T6N-R63W | 1647 | 0.22 | 348.74 | 1646.97 | -0.83 | 7.4
Citing Type: Planned or Actual | 1742 | 0.19 | 28.88 | 1741.96 | -0.51 | 7.44
Actual | 1837 | 0.35 | 84.07 | 1836.96 | -0.34 | 7.8
Deviation Indicator | 1932 | 0.33 | 47.43 | 1931.96 | -0.13 | 8.29
Horizontal | 2027 | 0.36 | 102.72 | 2026.96 | -0.01 | 8.78
North Reference | 2122 | 0.4 | 79.37 | 2121.96 | -0.01 | 9.4
Grid | 2217 | 1.98 | 330.99 | 2216.94 | 1.48 | 8.93
Grid Type | 2312 | 3.16 | 323.77 | 2311.84 | 5.03 | 6.59
SPCS-Colorado North-NAD83 | 2407 | 5.31 | 315.14 | 2406.58 | 10.26 | 1.94
| 2502 | 6.95 | 307.49 | 2501.03 | 16.87 | -5.72
| 2597 | 9.19 | 300.93 | 2595.09 | 24.27 | -16.79
| 2692 | 10.92 | 304.21 | 2688.63 | 33.23 | -30.74
| 2787 | 12.47 | 302.68 | 2781.65 | 43.83 | -46.82
| 2882 | 12.84 | 304.22 | 2874.35 | 55.3 | -64.18
| 2977 | 14.04 | 301.91 | 2966.74 | 67.33 | -82.69
| 3072 | 13.52 | 300.28 | 3059.01 | 79.02 | -102.06
| 3167 | 13.13 | 299.79 | 3151.45 | 89.98 | -121.02
| 3262 | 12.84 | 299.02 | 3244.02 | 100.46 | -139.61
| 3357 | 12.05 | 301.76 | 3336.79 | 110.81 | -157.27
| 3452 | 11.43 | 303.9 | 3429.8 | 121.28 | -173.52
| 3547 | 12.01 | 310.13 | 3522.82 | 132.9 | -188.89
| 3642 | 12.99 | 304.84 | 3615.57 | 145.37 | -205.21
| 3737 | 13.48 | 303.34 | 3708.05 | 157.55 | -223.22
| 3832 | 13.64 | 302.54 | 3800.4 | 169.66 | -241.92
| 3927 | 12.06 | 300.07 | 3893.02 | 180.66 | -259.95
| 4022 | 10.16 | 299.44 | 3986.24 | 189.75 | -275.84
| 4117 | 8.23 | 297.74 | 4080.01 | 197.04 | -289.15
| 4212 | 5.05 | 297.5 | 4174.36 | 202.13 | -298.88
| 4307 | 3.05 | 310.26 | 4269.12 | 205.7 | -304.52
| 4402 | 3 | 309.56 | 4363.99 | 208.92 | -308.37
| 4497 | 1.27 | 317.29 | 4458.92 | 211.27 | -311
| 4592 | 1.18 | 311.45 | 4553.9 | 212.69 | -312.45
| 4687 | 1.14 | 332.46 | 4648.88 | 214.18 | -313.62
| 4782 | 1.19 | 345.91 | 4743.86 | 215.97 | -314.29
| 4877 | 0.76 | 22.34 | 4838.85 | 217.51 | -314.29
| 4972 | 0.56 | 9.34 | 4933.84 | 218.55 | -313.98
| 5067 | 0.49 | 14.09 | 5028.84 | 219.41 | -313.8
| 5162 | 0.43 | 347.94 | 5123.83 | 220.15 | -313.78
| 5257 | 0.4 | 209.48 | 5218.83 | 220.21 | -314.02
| 5352 | 0.57 | 236.39 | 5313.83 | 219.66 | -314.57
| 5447 | 1.3 | 236.98 | 5408.82 | 218.81 | -315.87
| 5542 | 1.46 | 229.22 | 5503.79 | 217.43 | -317.69
| 5637 | 1.06 | 172.48 | 5598.77 | 215.77 | -318.49
| 5732 | 1.02 | 108.06 | 5693.76 | 214.64 | -317.57
| 5827 | 0.81 | 113.42 | 5788.74 | 214.11 | -316.15
| 5922 | 0.07 | 183.8 | 5883.74 | 213.78 | -315.54
| 6018 | 0.34 | 0.54 | 5979.74 | 214.01 | -315.54
| 6065 | 1.09 | 293.39 | 6026.74 | 214.33 | -315.95
| 6113 | 5.2 | 292.14 | 6074.65 | 215.33 | -318.39
| 6160 | 9.04 | 281.15 | 6121.29 | 216.85 | -323.98
| 6208 | 12.54 | 280.8 | 6168.43 | 218.55 | -332.81
| 6255 | 12.82 | 282.58 | 6214.28 | 220.64 | -342.91
| 6303 | 15.35 | 275.38 | 6260.84 | 222.4 | -354.43
| 6350 | 18.5 | 272.81 | 6305.8 | 223.35 | -368.08
| 6398 | 22.25 | 270.03 | 6350.79 | 223.73 | -384.78
| 6445 | 26.18 | 269.4 | 6393.65 | 223.62 | -404.05
| 6493 | 29.09 | 267.61 | 6436.17 | 223.02 | -426.3
| 6540 | 31.8 | 265.29 | 6476.68 | 221.53 | -450.06
| 6588 | 35.86 | 264.66 | 6516.55 | 219.18 | -476.68
| 6683 | 42.86 | 264.13 | 6589.95 | 213.28 | -536.6
| 6730 | 47 | 263.74 | 6623.22 | 209.77 | -569.6
| 6778 | 51.37 | 263.61 | 6654.59 | 205.77 | -605.7
| 6825 | 56.26 | 263.6 | 6682.33 | 201.55 | -643.38
| 6873 | 61.35 | 264.48 | 6707.18 | 197.29 | -684.21
| 6920 | 69.8 | 268.56 | 6726.61 | 194.75 | -726.87
| 6968 | 79.41 | 272.49 | 6739.34 | 195.21 | -773.08
| 6996 | 85.96 | 274.8 | 6742.9 | 196.98 | -800.78
| 7095 | 90.89 | 275.22 | 6745.62 | 205.62 | -899.34
| 7143 | 90.68 | 274.38 | 6744.96 | 209.63 | -947.16
| 7239 | 91.17 | 274.38 | 6743.41 | 216.96 | -1042.87
| 7334 | 90.62 | 272.49 | 6741.93 | 222.65 | -1137.68
| 7429 | 90.62 | 271.29 | 6740.9 | 225.79 | -1232.63
| 7501 | 90.8 | 270.78 | 6740.01 | 227.09 | -1304.61
| 7524 | 90.86 | 270.51 | 6739.68 | 227.35 | -1327.6
| 7619 | 88.86 | 269.35 | 6739.91 | 227.23 | -1422.6
| 7713 | 89.07 | 268.75 | 6741.61 | 225.67 | -1516.57
| 7808 | 89.17 | 268.41 | 6743.07 | 223.32 | -1611.53
| 7903 | 88.83 | 268.29 | 6744.72 | 220.58 | -1706.47
| 7998 | 88.58 | 269.32 | 6746.87 | 218.6 | -1801.43
| 8093 | 90.68 | 269.31 | 6747.48 | 217.47 | -1896.41
| 8188 | 90.25 | 268.73 | 6746.71 | 215.84 | -1991.4
| 8283 | 90.06 | 268.05 | 6746.46 | 213.17 | -2086.36
| 8379 | 89.44 | 266.62 | 6746.88 | 208.71 | -2182.25
| 8474 | 90.59 | 270.06 | 6746.85 | 205.96 | -2277.19
| 8569 | 90.22 | 269.03 | 6746.18 | 205.2 | -2372.19
| 8664 | 89.26 | 269.79 | 6746.61 | 204.23 | -2467.18
| 8758 | 90.65 | 272.11 | 6746.68 | 205.78 | -2561.16
| 8853 | 90.15 | 271.62 | 6746.02 | 208.88 | -2656.1
| 8948 | 90.37 | 272.16 | 6745.59 | 212.01 | -2751.05
| 9043 | 90.59 | 274.31 | 6744.79 | 217.37 | -2845.89
| 9138 | 90.74 | 272.59 | 6743.69 | 223.09 | -2940.71
| 9233 | 89.29 | 269.74 | 6743.67 | 225.02 | -3035.68
| 9328 | 90.59 | 269.45 | 6743.77 | 224.35 | -3130.67
| 9423 | 91.63 | 267.76 | 6741.93 | 222.03 | -3225.62
| 9518 | 88.8 | 265.76 | 6741.57 | 216.66 | -3320.45
| 9613 | 87.44 | 264.91 | 6744.69 | 208.94 | -3415.09
| 9708 | 88.24 | 267.02 | 6748.27 | 202.26 | -3509.78
| 9803 | 87.28 | 268.52 | 6751.98 | 198.57 | -3604.63
| 9898 | 89.69 | 268.89 | 6754.49 | 196.42 | -3699.56
| 9993 | 90.43 | 268.92 | 6754.39 | 194.61 | -3794.55
| 10088 | 89.88 | 267.55 | 6754.13 | 191.68 | -3889.5
| 10183 | 90.8 | 269.59 | 6753.57 | 189.31 | -3984.46
| 10278 | 90.28 | 269.06 | 6752.68 | 188.19 | -4079.45
| 10373 | 90.46 | 268.94 | 6752.06 | 186.54 | -4174.43
| 10467 | 90.77 | 268.44 | 6751.05 | 184.39 | -4268.4
| 10560 | 90.46 | 270.33 | 6750.05 | 183.39 | -4361.39
| 10654 | 89.38 | 270.48 | 6750.19 | 184.05 | -4455.38
| 10748 | 90.4 | 271.56 | 6750.37 | 185.73 | -4549.37
| 10841 | 91.05 | 271.48 | 6749.19 | 188.19 | -4642.32
| 10935 | 91.2 | 271.07 | 6747.34 | 190.28 | -4736.28
| 11027 | 90.68 | 270.51 | 6745.83 | 191.55 | -4828.26
| 11119 | 89.6 | 267.63 | 6745.61 | 190.06 | -4920.24
| 11212 | 89.69 | 266.59 | 6746.19 | 185.37 | -5013.12
| 11306 | 89.32 | 266.9 | 6747 | 180.03 | -5106.96
| 11400 | 88.61 | 269.36 | 6748.7 | 176.97 | -5200.89
| 11493 | 90.22 | 270.12 | 6749.65 | 176.54 | -5293.88
| 11585 | 89.69 | 268.63 | 6749.72 | 175.54 | -5385.87
| 11678 | 90.34 | 269.72 | 6749.69 | 174.2 | -5478.86
| 11769 | 90.86 | 270.15 | 6748.74 | 174.1 | -5569.85
| 11862 | 90.65 | 269.64 | 6747.52 | 173.93 | -5662.84
| 11956 | 90.34 | 268.66 | 6746.7 | 172.53 | -5756.83
| 12051 | 90.74 | 268.58 | 6745.81 | 170.25 | -5851.8
| 12146 | 90.71 | 267.97 | 6744.61 | 167.39 | -5946.75
| 12241 | 87.72 | 267.91 | 6745.91 | 163.97 | -6041.66
| 12330 | 87.41 | 269.22 | 6749.69 | 161.75 | -6130.55
| 12425 | 89.11 | 269.84 | 6752.57 | 160.97 | -6225.5
| 12520 | 90.31 | 269.37 | 6753.05 | 160.31 | -6320.5
| 12615 | 90.74 | 268.02 | 6752.18 | 158.15 | -6415.47
| 12710 | 91.23 | 268.53 | 6750.55 | 155.29 | -6510.41
| 12805 | 90.06 | 269.93 | 6749.48 | 154.01 | -6605.39
| 12900 | 89.57 | 270.43 | 6749.79 | 154.31 | -6700.39
| 12995 | 87.81 | 268.71 | 6751.96 | 153.6 | -6795.35
| 13090 | 90.4 | 270.14 | 6753.44 | 152.65 | -6890.33
| 13185 | 91.33 | 269.5 | 6752.01 | 152.35 | -6985.31
| 13280 | 91.85 | 268.4 | 6749.37 | 150.61 | -7080.26
| 13375 | 91.17 | 269.7 | 6746.87 | 149.03 | -7175.21
| 13470 | 90.49 | 271.36 | 6745.49 | 149.91 | -7270.19
| 13565 | 91.29 | 270.76 | 6744.02 | 151.67 | -7365.16
| 13660 | 92.5 | 270.66 | 6740.88 | 152.85 | -7460.1
| 13755 | 90.68 | 269.25 | 6738.24 | 152.77 | -7555.06
| 13850 | 89.32 | 269.53 | 6738.24 | 151.76 | -7650.05
| 13945 | 90.8 | 271.01 | 6738.14 | 152.21 | -7745.05
| 14040 | 90.46 | 268.76 | 6737.1 | 152.02 | -7840.03
| 14135 | 90.25 | 270.55 | 6736.51 | 151.44 | -7935.03
| 14230 | 90.25 | 272.36 | 6736.09 | 153.86 | -8029.99
| 14325 | 90.46 | 273.85 | 6735.5 | 159 | -8124.85
| 14420 | 90.62 | 273.85 | 6734.61 | 165.38 | -8219.63
| 14515 | 89.32 | 270.97 | 6734.66 | 169.37 | -8314.53
| 14610 | 89.45 | 269.9 | 6735.68 | 170.1 | -8409.52
| 14705 | 91.05 | 269.51 | 6735.26 | 169.61 | -8504.52
| 14800 | 90.31 | 269.73 | 6734.14 | 168.98 | -8599.51
| 14895 | 90.06 | 268.71 | 6733.83 | 167.68 | -8694.5
| 14990 | 89.69 | 268.66 | 6734.04 | 165.5 | -8789.47
| 15085 | 90.31 | 269.1 | 6734.04 | 163.65 | -8884.45
| 15180 | 90.12 | 267.39 | 6733.68 | 160.74 | -8979.4
| 15275 | 89.26 | 265.21 | 6734.2 | 154.61 | -9074.2
| 15371 | 88.77 | 266.82 | 6735.85 | 147.94 | -9169.95
| 15466 | 89.54 | 266.59 | 6737.25 | 142.48 | -9264.78
| 15561 | 88.43 | 262.97 | 6738.93 | 133.84 | -9359.35
| 15656 | 86.23 | 261.74 | 6743.36 | 121.21 | -9453.4
| 15751 | 87.38 | 264.31 | 6748.65 | 109.7 | -9547.54
| 15846 | 88.7 | 264.89 | 6751.9 | 100.76 | -9642.06
| 15941 | 89.75 | 263.4 | 6753.18 | 91.07 | -9736.55
| 16036 | 90.15 | 263.56 | 6753.27 | 80.29 | -9830.94
| 16131 | 91.48 | 263.9 | 6751.92 | 69.91 | -9925.36
| 16226 | 92.44 | 263.61 | 6748.67 | 59.59 | -10019.74
| 16246 | 92.81 | 263.32 | 6747.75 | 57.31 | -10039.59
| 16315 | 92.81 | 263.32 | 6744.37 | 49.29 | -10108.04

## Lookup (hidden)
North Reference | RetunValue | Grid Type | ReturnValue | Deviation Indicator | ReturnValue
| 3 |  | 5 |  | 4
True |  | SPCS-Colorado Central-NAD27 |  | Directional
Grid |  | SPCS-Colorado Central-NAD83 |  | High Angle
|  | SPCS-Colorado North-NAD27 |  | Horizontal
SPCS-Colorado North-NAD83
SPCS-Colorado South-NAD27
SPCS-Colorado South-NAD83
UTM-Zone 12 NAD27
UTM-Zone 12 NAD83
UTM-Zone 13 NAD27
UTM-Zone 13 NAD83