## Data
Header Information | measured depth (ft) | inclination (°) | azimuth (°) | true vertical depth (ft) | northing +N/-S (ft) | easting +E/-W (ft)
Operator Name | 0 | 0 | 7.41 | 0 | 0 | 0
Kerr-McGee Oil & Gas Onshore LP | 17 | 0 | 7.41 | 17 | 0 | 0
Operator Number | 117 | 0.42 | 7.41 | 117 | 0.36 | 0.05
47120 | 217 | 0.45 | 0.86 | 217 | 1.12 | 0.1
Well Name and Number | 317 | 0.49 | 27.5 | 316.99 | 1.89 | 0.3
POWERS 29C-27HZ | 417 | 0.27 | 346.49 | 416.99 | 2.5 | 0.45
API Number (if available) | 517 | 0.5 | 142.99 | 516.99 | 2.38 | 0.65
512336357 | 617 | 0.42 | 8.66 | 616.99 | 2.39 | 0.97
Location: QQ SEC TWP RGE | 717 | 0.29 | 286.95 | 716.99 | 2.83 | 0.78
SESW Sec. 27 2N-65W | 817 | 0.31 | 187.1 | 816.99 | 2.64 | 0.51
Citing Type: Planned or Actual | 917 | 0.26 | 178.31 | 916.98 | 2.14 | 0.48
ACTUAL | 1017 | 0.38 | 355.72 | 1016.98 | 2.24 | 0.46
Deviation Indicator | 1117 | 0.29 | 33.23 | 1116.98 | 2.79 | 0.58
Horizontal | 1217 | 0.51 | 246.07 | 1216.98 | 2.82 | 0.31
North Reference | 1317 | 0.51 | 257.66 | 1316.98 | 2.54 | -0.53
True | 1417 | 0.43 | 350.09 | 1416.98 | 2.82 | -1.03
Grid Type | 1517 | 0.55 | 262.83 | 1516.97 | 3.13 | -1.57
#VALUE! | 1617 | 0.25 | 42.79 | 1616.97 | 3.23 | -1.9
| 1717 | 0.42 | 327.51 | 1716.97 | 3.7 | -1.95
| 1817 | 0.45 | 288.17 | 1816.97 | 4.13 | -2.52
| 1887 | 0.09 | 260.58 | 1886.97 | 4.2 | -2.83
| 1973 | 0.11 | 236.91 | 1972.97 | 4.15 | -2.97
| 2058 | 0.09 | 286.73 | 2057.97 | 4.12 | -3.1
| 2143 | 0.13 | 274.8 | 2142.97 | 4.15 | -3.26
| 2228 | 0.15 | 178.08 | 2227.97 | 4.05 | -3.35
| 2313 | 0.27 | 338.2 | 2312.97 | 4.12 | -3.42
| 2398 | 0.38 | 348.7 | 2397.96 | 4.58 | -3.55
| 2484 | 0.74 | 262.94 | 2483.96 | 4.8 | -4.16
| 2569 | 1.41 | 223.33 | 2568.95 | 3.97 | -5.42
| 2654 | 2.34 | 197.13 | 2653.9 | 1.55 | -6.65
| 2739 | 2.76 | 198.12 | 2738.82 | -2.05 | -7.8
| 2823 | 3.58 | 207.79 | 2822.69 | -6.3 | -9.65
| 2907 | 5.38 | 219.31 | 2906.43 | -11.66 | -13.37
| 2992 | 6.5 | 212.48 | 2990.97 | -18.81 | -18.48
| 3077 | 8.27 | 211.16 | 3075.27 | -28.1 | -24.23
| 3162 | 9.41 | 207.56 | 3159.26 | -39.49 | -30.6
| 3247 | 11.07 | 206.34 | 3242.9 | -52.96 | -37.44
| 3332 | 12 | 209.77 | 3326.18 | -67.95 | -45.45
| 3417 | 11.36 | 210.82 | 3409.42 | -82.81 | -54.12
| 3503 | 12.48 | 211.38 | 3493.57 | -98.01 | -63.3
| 3587 | 11.79 | 208.96 | 3575.69 | -113.27 | -72.18
| 3672 | 12 | 207.78 | 3658.86 | -128.69 | -80.51
| 3757 | 11.96 | 208.08 | 3742.01 | -144.28 | -88.77
| 3841 | 11.86 | 208.91 | 3824.2 | -159.51 | -97.04
| 3927 | 11.84 | 210.09 | 3908.37 | -174.88 | -105.74
| 4012 | 11.82 | 209.95 | 3991.57 | -189.97 | -114.45
| 4097 | 11.62 | 209.13 | 4074.79 | -204.99 | -122.97
| 4181 | 11.9 | 209.68 | 4157.03 | -219.9 | -131.37
| 4266 | 12.39 | 210.69 | 4240.13 | -235.36 | -140.37
| 4352 | 11.14 | 206.54 | 4324.32 | -250.73 | -148.79
| 4437 | 10.69 | 202.95 | 4407.78 | -265.33 | -155.53
| 4522 | 10.84 | 202.15 | 4491.29 | -279.99 | -161.62
| 4607 | 9.07 | 204.41 | 4575.01 | -293.5 | -167.4
| 4692 | 8.4 | 202.64 | 4659.02 | -305.33 | -172.56
| 4777 | 8.93 | 205.51 | 4743.05 | -317.02 | -177.79
| 4862 | 9.77 | 207.65 | 4826.92 | -329.36 | -183.98
| 4948 | 9.05 | 207.5 | 4911.76 | -341.82 | -190.49
| 5032 | 8.12 | 210.37 | 4994.82 | -352.8 | -196.54
| 5117 | 7.42 | 214.33 | 5079.04 | -362.51 | -202.67
| 5203 | 6.66 | 219.25 | 5164.39 | -370.96 | -208.96
| 5288 | 6.35 | 223.79 | 5248.84 | -378.17 | -215.33
| 5373 | 5.96 | 225.98 | 5333.35 | -384.63 | -221.76
| 5458 | 5.09 | 230.74 | 5417.96 | -390.08 | -227.85
| 5543 | 4.32 | 226.39 | 5502.67 | -394.68 | -233.09
| 5628 | 4.3 | 215.33 | 5587.43 | -399.48 | -237.25
| 5713 | 3.99 | 206.2 | 5672.21 | -404.74 | -240.4
| 5798 | 4.11 | 199.58 | 5757 | -410.26 | -242.72
| 5883 | 3.16 | 201.31 | 5841.83 | -415.31 | -244.6
| 5969 | 3.49 | 194.7 | 5927.68 | -420.05 | -246.12
| 6054 | 2.97 | 191.37 | 6012.55 | -424.72 | -247.21
| 6139 | 2.76 | 186.04 | 6097.44 | -428.91 | -247.86
| 6224 | 2.5 | 186.23 | 6182.35 | -432.79 | -248.28
| 6310 | 2.85 | 184.19 | 6268.26 | -436.78 | -248.64
| 6395 | 2.38 | 187.58 | 6353.17 | -440.64 | -249.02
| 6480 | 0.28 | 229.57 | 6438.14 | -442.53 | -249.42
| 6563 | 0.46 | 301.68 | 6521.14 | -442.48 | -249.85
| 6648 | 0.25 | 264.38 | 6606.14 | -442.32 | -250.33
| 6680 | 0.26 | 216.86 | 6638.14 | -442.39 | -250.44
| 6691 | 0.15 | 155.8 | 6649.14 | -442.42 | -250.45
| 6733 | 0.36 | 315.69 | 6691.14 | -442.38 | -250.52
| 6776 | 4.38 | 346.57 | 6734.09 | -440.68 | -251
| 6818 | 9.59 | 349.86 | 6775.77 | -435.67 | -251.98
| 6861 | 14.04 | 353.3 | 6817.85 | -426.96 | -253.22
| 6903 | 18.11 | 353.52 | 6858.2 | -415.41 | -254.56
| 6945 | 22.3 | 353.69 | 6897.6 | -401 | -256.17
| 6987 | 25.65 | 352.68 | 6935.98 | -384.06 | -258.2
| 7029 | 28.53 | 355.52 | 6973.36 | -365.04 | -260.15
| 7072 | 30.99 | 356.53 | 7010.69 | -343.75 | -261.62
| 7114 | 34.6 | 359.12 | 7045.99 | -321.02 | -262.46
| 7157 | 39.44 | 2.27 | 7080.32 | -295.15 | -262.1
| 7200 | 43.53 | 4.89 | 7112.53 | -266.73 | -260.3
| 7242 | 48.89 | 5.43 | 7141.58 | -236.55 | -257.57
| 7285 | 54.36 | 6.26 | 7168.27 | -203.03 | -254.13
| 7327 | 60.12 | 5.08 | 7190.98 | -167.9 | -250.65
| 7370 | 65.73 | 5.12 | 7210.55 | -129.78 | -247.25
| 7413 | 69.62 | 4.26 | 7226.88 | -90.14 | -244
| 7455 | 73.59 | 3.35 | 7240.13 | -50.38 | -241.36
| 7498 | 76.24 | 2.87 | 7251.32 | -8.93 | -239.11
| 7540 | 78.21 | 2.71 | 7260.61 | 31.98 | -237.11
| 7583 | 82.16 | 1.81 | 7267.94 | 74.31 | -235.45
| 7629 | 86.45 | 3.01 | 7272.5 | 120.03 | -233.52
| 7665 | 89.322 | 2.052 | 7273.83 | 155.97 | -231.93
| 7673 | 89.96 | 1.84 | 7273.88 | 163.96 | -231.66
| 7759 | 90.21 | 0.08 | 7273.75 | 249.95 | -230.22
| 7843 | 89.72 | 358.83 | 7273.8 | 333.94 | -231.02
| 7929 | 88.46 | 356.43 | 7275.17 | 419.85 | -234.57
| 8014 | 89.84 | 356.78 | 7276.43 | 504.69 | -239.61
| 8099 | 90.52 | 357.29 | 7276.16 | 589.57 | -244
| 8184 | 88.64 | 356.4 | 7276.78 | 674.44 | -248.68
| 8269 | 89.9 | 356.82 | 7277.87 | 759.28 | -253.71
| 8354 | 90.4 | 357.58 | 7277.64 | 844.18 | -257.86
| 8440 | 90.93 | 357.68 | 7276.65 | 930.1 | -261.41
| 8524 | 89.85 | 357.78 | 7276.07 | 1014.03 | -264.74
| 8609 | 89.6 | 357.65 | 7276.48 | 1098.96 | -268.13
| 8695 | 91.08 | 359.5 | 7275.97 | 1184.93 | -270.27
| 8780 | 90.83 | 358.98 | 7274.56 | 1269.91 | -271.4
| 8865 | 90.83 | 359.01 | 7273.32 | 1354.88 | -272.89
| 9035 | 87.48 | 358.36 | 7275.83 | 1524.8 | -276.79
| 9206 | 90 | 359.32 | 7279.59 | 1695.7 | -280.25
| 9376 | 91.66 | 0.76 | 7277.13 | 1865.68 | -280.13
| 9546 | 89.6 | 0.54 | 7275.26 | 2035.64 | -278.2
| 9717 | 90.55 | 359.2 | 7275.03 | 2206.64 | -278.59
| 9885 | 91.29 | 359.16 | 7272.34 | 2374.6 | -280.99
| 10055 | 90.95 | 358.12 | 7269.01 | 2544.52 | -285.03
| 10226 | 90.24 | 357.5 | 7267.24 | 2715.38 | -291.56
| 10396 | 89.26 | 358.22 | 7267.98 | 2885.26 | -297.91
| 10566 | 90.88 | 359.85 | 7267.77 | 3055.22 | -300.77
| 10736 | 89.23 | 357.72 | 7267.61 | 3225.17 | -304.38
| 10907 | 89.6 | 358.1 | 7269.36 | 3396.04 | -310.61
| 11077 | 89.45 | 357.52 | 7270.76 | 3565.91 | -317.11
| 11247 | 88.5 | 358.92 | 7273.81 | 3735.8 | -322.39
| 11417 | 90 | 358.55 | 7276.03 | 3905.74 | -326.14
| 11585 | 90.36 | 357.67 | 7275.5 | 4073.64 | -331.68
| 11744 | 91.57 | 356.5 | 7272.83 | 4232.41 | -339.76
| 11801 | 91.57 | 356.5 | 7271.26 | 4289.28 | -343.24

## Lookup (hidden)
North Reference | RetunValue | Grid Type | ReturnValue | Deviation Indicator | ReturnValue
| 2 |  | 0 |  | 4
True |  | SPCS-Colorado Central-NAD27 |  | Directional
Grid |  | SPCS-Colorado Central-NAD83 |  | High Angle
|  | SPCS-Colorado North-NAD27 |  | Horizontal
SPCS-Colorado North-NAD83
SPCS-Colorado South-NAD27
SPCS-Colorado South-NAD83
UTM-Zone 12 NAD27
UTM-Zone 12 NAD83
UTM-Zone 13 NAD27
UTM-Zone 13 NAD83