## Data
Header Information | measured depth (ft) | inclination (°) | azimuth (°) | true vertical depth (ft) | northing +N/-S (ft) | easting +E/-W (ft)
Operator Name | 17 | 0 | 278.5 | 17 | 0 | 0
KERR-MCGEE | 117 | 0 | 278.5 | 117 | 0 | 0
Operator Number | 217 | 0 | 278.5 | 217 | 0 | 0
47120 | 317 | 0 | 278.5 | 317 | 0 | 0
Well Name and Number | 417 | 0 | 278.5 | 417 | 0 | 0
HENRICKSON 34N-18HZ | 516 | 0 | 278.5 | 516 | 0 | 0
API Number (if available) | 517 | 0 | 278.5 | 517 | 0 | 0
| 617 | 0 | 278.5 | 617 | 0 | 0
Location: QQ SEC TWP RGE | 717 | 0 | 278.5 | 717 | 0 | 0
NWSW SEC.07-T3N-R66W | 817 | 0 | 278.5 | 817 | 0 | 0
Citing Type: Planned or Actual | 917 | 0 | 278.5 | 917 | 0 | 0
PLANNED | 1017 | 0 | 278.5 | 1017 | 0 | 0
Deviation Indicator | 1117 | 0 | 278.5 | 1117 | 0 | 0
Horizontal | 1120 | 0 | 278.5 | 1120 | 0 | 0
North Reference | 1217 | 1.94 | 278.5 | 1216.98 | 0.24 | -1.62
True | 1317 | 3.94 | 278.5 | 1316.84 | 1 | -6.7
Grid Type | 1417 | 5.94 | 278.5 | 1416.47 | 2.27 | -15.21
#VALUE! | 1517 | 7.94 | 278.5 | 1515.73 | 4.06 | -27.16
| 1617 | 9.94 | 278.5 | 1614.51 | 6.36 | -42.53
| 1620 | 10 | 278.5 | 1617.47 | 6.43 | -43.04
| 1717 | 10 | 278.5 | 1712.99 | 8.92 | -59.7
| 1817 | 10 | 278.5 | 1811.47 | 11.49 | -76.88
| 1917 | 10 | 278.5 | 1909.95 | 14.06 | -94.05
| 2017 | 10 | 278.5 | 2008.43 | 16.62 | -111.23
| 2117 | 10 | 278.5 | 2106.91 | 19.19 | -128.4
| 2217 | 10 | 278.5 | 2205.4 | 21.76 | -145.57
| 2317 | 10 | 278.5 | 2303.88 | 24.32 | -162.75
| 2417 | 10 | 278.5 | 2402.36 | 26.89 | -179.92
| 2517 | 10 | 278.5 | 2500.84 | 29.46 | -197.1
| 2617 | 10 | 278.5 | 2599.32 | 32.02 | -214.27
| 2717 | 10 | 278.5 | 2697.8 | 34.59 | -231.44
| 2817 | 10 | 278.5 | 2796.28 | 37.16 | -248.62
| 2917 | 10 | 278.5 | 2894.76 | 39.72 | -265.79
| 3017 | 10 | 278.5 | 2993.24 | 42.29 | -282.97
| 3117 | 10 | 278.5 | 3091.72 | 44.86 | -300.14
| 3217 | 10 | 278.5 | 3190.2 | 47.42 | -317.31
| 3317 | 10 | 278.5 | 3288.68 | 49.99 | -334.49
| 3417 | 10 | 278.5 | 3387.16 | 52.56 | -351.66
| 3517 | 10 | 278.5 | 3485.65 | 55.12 | -368.84
| 3617 | 10 | 278.5 | 3584.13 | 57.69 | -386.01
| 3717 | 10 | 278.5 | 3682.61 | 60.26 | -403.18
| 3817 | 10 | 278.5 | 3781.09 | 62.82 | -420.36
| 3842.3 | 10 | 278.5 | 3806 | 63.47 | -424.7
| 3917 | 10 | 278.5 | 3879.57 | 65.39 | -437.53
| 3953.99 | 10 | 278.5 | 3916 | 66.34 | -443.89
| 4017 | 8.74 | 278.5 | 3978.16 | 67.86 | -454.03
| 4117 | 6.74 | 278.5 | 4077.25 | 69.85 | -467.35
| 4217 | 4.74 | 278.5 | 4176.74 | 71.32 | -477.24
| 4290.44 | 3.271 | 278.5 | 4250 | 72.08 | -482.31
| 4317 | 2.74 | 278.5 | 4276.52 | 72.29 | -483.69
| 4417 | 0.74 | 278.5 | 4376.47 | 72.74 | -486.69
| 4453.99 | 0 | 179.955 | 4413.47 | 72.77 | -486.93
| 4517 | 0 | 179.955 | 4476.47 | 72.77 | -486.93
| 4617 | 0 | 179.955 | 4576.47 | 72.77 | -486.93
| 4717 | 0 | 179.955 | 4676.47 | 72.77 | -486.93
| 4817 | 0 | 179.955 | 4776.47 | 72.77 | -486.93
| 4917 | 0 | 179.955 | 4876.47 | 72.77 | -486.93
| 5017 | 0 | 179.955 | 4976.47 | 72.77 | -486.93
| 5117 | 0 | 179.955 | 5076.47 | 72.77 | -486.93
| 5217 | 0 | 179.955 | 5176.47 | 72.77 | -486.93
| 5317 | 0 | 179.955 | 5276.47 | 72.77 | -486.93
| 5417 | 0 | 179.955 | 5376.47 | 72.77 | -486.93
| 5517 | 0 | 179.955 | 5476.47 | 72.77 | -486.93
| 5617 | 0 | 179.955 | 5576.47 | 72.77 | -486.93
| 5717 | 0 | 179.955 | 5676.47 | 72.77 | -486.93
| 5817 | 0 | 179.955 | 5776.47 | 72.77 | -486.93
| 5917 | 0 | 179.955 | 5876.47 | 72.77 | -486.93
| 6017 | 0 | 179.955 | 5976.47 | 72.77 | -486.93
| 6117 | 0 | 179.955 | 6076.47 | 72.77 | -486.93
| 6217 | 0 | 179.955 | 6176.47 | 72.77 | -486.93
| 6317 | 0 | 179.955 | 6276.47 | 72.77 | -486.93
| 6417 | 0 | 179.955 | 6376.47 | 72.77 | -486.93
| 6457.57 | 0 | 179.955 | 6417.04 | 72.77 | -486.93
| 6517 | 0 | 179.955 | 6476.47 | 72.77 | -486.93
| 6557.57 | 0 | 179.955 | 6517.05 | 72.77 | -486.93
| 6617 | 5.943 | 179.955 | 6576.37 | 69.69 | -486.93
| 6717 | 15.943 | 179.955 | 6674.42 | 50.73 | -486.91
| 6817 | 25.943 | 179.955 | 6767.7 | 15.04 | -486.89
| 6917 | 35.943 | 179.955 | 6853.36 | -36.32 | -486.85
| 7017 | 45.943 | 179.955 | 6928.8 | -101.76 | -486.79
| 7071.86 | 51.428 | 179.955 | 6965 | -142.95 | -486.76
| 7117 | 55.943 | 179.955 | 6991.73 | -179.32 | -486.73
| 7175.58 | 61.801 | 179.955 | 7022 | -229.44 | -486.69
| 7217 | 65.943 | 179.955 | 7040.23 | -266.62 | -486.67
| 7305.73 | 74.816 | 179.955 | 7070 | -350.11 | -486.6
| 7317 | 75.943 | 179.955 | 7072.84 | -361.02 | -486.59
| 7417 | 85.943 | 179.955 | 7088.57 | -459.65 | -486.52
| 7458.51 | 90.094 | 179.955 | 7090 | -501.13 | -486.48
| 7517 | 90.094 | 179.955 | 7089.91 | -559.61 | -486.44
| 7617 | 90.094 | 179.955 | 7089.74 | -659.61 | -486.36
| 7717 | 90.094 | 179.955 | 7089.58 | -759.61 | -486.28
| 7817 | 90.094 | 179.955 | 7089.41 | -859.61 | -486.2
| 7917 | 90.094 | 179.955 | 7089.25 | -959.61 | -486.12
| 8017 | 90.094 | 179.955 | 7089.09 | -1059.61 | -486.05
| 8117 | 90.094 | 179.955 | 7088.92 | -1159.61 | -485.97
| 8217 | 90.094 | 179.955 | 7088.76 | -1259.61 | -485.89
| 8317 | 90.094 | 179.955 | 7088.59 | -1359.61 | -485.81
| 8417 | 90.094 | 179.955 | 7088.43 | -1459.61 | -485.73
| 8517 | 90.094 | 179.955 | 7088.27 | -1559.61 | -485.66
| 8617 | 90.094 | 179.955 | 7088.1 | -1659.61 | -485.58
| 8717 | 90.094 | 179.955 | 7087.94 | -1759.61 | -485.5
| 8817 | 90.094 | 179.955 | 7087.77 | -1859.61 | -485.42
| 8917 | 90.094 | 179.955 | 7087.61 | -1959.61 | -485.34
| 9017 | 90.094 | 179.955 | 7087.45 | -2059.61 | -485.27
| 9117 | 90.094 | 179.955 | 7087.28 | -2159.61 | -485.19
| 9217 | 90.094 | 179.955 | 7087.12 | -2259.61 | -485.11
| 9317 | 90.094 | 179.955 | 7086.95 | -2359.61 | -485.03
| 9417 | 90.094 | 179.955 | 7086.79 | -2459.61 | -484.95
| 9517 | 90.094 | 179.955 | 7086.63 | -2559.61 | -484.88
| 9617 | 90.094 | 179.955 | 7086.46 | -2659.61 | -484.8
| 9717 | 90.094 | 179.955 | 7086.3 | -2759.61 | -484.72
| 9817 | 90.094 | 179.955 | 7086.13 | -2859.61 | -484.64
| 9917 | 90.094 | 179.955 | 7085.97 | -2959.61 | -484.56
| 10017 | 90.094 | 179.955 | 7085.81 | -3059.61 | -484.49
| 10117 | 90.094 | 179.955 | 7085.64 | -3159.61 | -484.41
| 10217 | 90.094 | 179.955 | 7085.48 | -3259.61 | -484.33
| 10317 | 90.094 | 179.955 | 7085.31 | -3359.61 | -484.25
| 10417 | 90.094 | 179.955 | 7085.15 | -3459.61 | -484.17
| 10517 | 90.094 | 179.955 | 7084.99 | -3559.61 | -484.1
| 10617 | 90.094 | 179.955 | 7084.82 | -3659.61 | -484.02
| 10717 | 90.094 | 179.955 | 7084.66 | -3759.61 | -483.94
| 10817 | 90.094 | 179.955 | 7084.49 | -3859.61 | -483.86
| 10917 | 90.094 | 179.955 | 7084.33 | -3959.61 | -483.78
| 11017 | 90.094 | 179.955 | 7084.16 | -4059.61 | -483.71
| 11117 | 90.094 | 179.955 | 7084 | -4159.61 | -483.63
| 11217 | 90.094 | 179.955 | 7083.84 | -4259.61 | -483.55
| 11317 | 90.094 | 179.955 | 7083.67 | -4359.61 | -483.47
| 11417 | 90.094 | 179.955 | 7083.51 | -4459.61 | -483.39
| 11517 | 90.094 | 179.955 | 7083.34 | -4559.61 | -483.31
| 11617 | 90.094 | 179.955 | 7083.18 | -4659.61 | -483.24
| 11717 | 90.094 | 179.955 | 7083.02 | -4759.61 | -483.16
| 11817 | 90.094 | 179.955 | 7082.85 | -4859.6 | -483.08
| 11917 | 90.094 | 179.955 | 7082.69 | -4959.6 | -483
| 12017 | 90.094 | 179.955 | 7082.52 | -5059.6 | -482.92
| 12117 | 90.094 | 179.955 | 7082.36 | -5159.6 | -482.85
| 12217 | 90.094 | 179.955 | 7082.2 | -5259.6 | -482.77
| 12317 | 90.094 | 179.955 | 7082.03 | -5359.6 | -482.69
| 12417 | 90.094 | 179.955 | 7081.87 | -5459.6 | -482.61
| 12517 | 90.094 | 179.955 | 7081.7 | -5559.6 | -482.53
| 12617 | 90.094 | 179.955 | 7081.54 | -5659.6 | -482.46
| 12717 | 90.094 | 179.955 | 7081.38 | -5759.6 | -482.38
| 12817 | 90.094 | 179.955 | 7081.21 | -5859.6 | -482.3
| 12917 | 90.094 | 179.955 | 7081.05 | -5959.6 | -482.22
| 13017 | 90.094 | 179.955 | 7080.88 | -6059.6 | -482.14
| 13117 | 90.094 | 179.955 | 7080.72 | -6159.6 | -482.07
| 13217 | 90.094 | 179.955 | 7080.56 | -6259.6 | -481.99
| 13317 | 90.094 | 179.955 | 7080.39 | -6359.6 | -481.91
| 13417 | 90.094 | 179.955 | 7080.23 | -6459.6 | -481.83
| 13517 | 90.094 | 179.955 | 7080.06 | -6559.6 | -481.75
| 13555.96 | 90.094 | 179.955 | 7080 | -6598.56 | -481.72

## Lookup (hidden)
North Reference | RetunValue | Grid Type | ReturnValue | Deviation Indicator | ReturnValue
| 2 |  | 0 |  | 4
True |  | SPCS-Colorado Central-NAD27 |  | Directional
Grid |  | SPCS-Colorado Central-NAD83 |  | High Angle
|  | SPCS-Colorado North-NAD27 |  | Horizontal
SPCS-Colorado North-NAD83
SPCS-Colorado South-NAD27
SPCS-Colorado South-NAD83
UTM-Zone 12 NAD27
UTM-Zone 12 NAD83
UTM-Zone 13 NAD27
UTM-Zone 13 NAD83