## Data
Header Information | measured depth (ft) | inclination (°) | azimuth (°) | true vertical depth (ft) | northing +N/-S (ft) | easting +E/-W (ft)
Operator Name | 0 | 0 | 300 | 0 | 0 | 0
KERR-MCGEE | 17 | 0 | 300 | 17 | 0 | 0
Operator Number | 117 | 0 | 300 | 117 | 0 | 0
47120 | 217 | 0 | 300 | 217 | 0 | 0
Well Name and Number | 317 | 0 | 300 | 317 | 0 | 0
HENRICKSON 13C-18HZ | 417 | 0 | 300 | 417 | 0 | 0
API Number (if available) | 516 | 0 | 300 | 516 | 0 | 0
| 517 | 0 | 300 | 517 | 0 | 0
Location: QQ SEC TWP RGE | 617 | 0 | 300 | 617 | 0 | 0
NWSW SEC.07-T3N-R66W | 717 | 0 | 300 | 717 | 0 | 0
Citing Type: Planned or Actual | 817 | 0 | 300 | 817 | 0 | 0
PLANNED | 917 | 0 | 300 | 917 | 0 | 0
Deviation Indicator | 1017 | 0 | 300 | 1017 | 0 | 0
Horizontal | 1117 | 0 | 300 | 1117 | 0 | 0
North Reference | 1217 | 0 | 300 | 1217 | 0 | 0
True | 1250 | 0 | 300 | 1250 | 0 | 0
Grid Type | 1317 | 1.34 | 300 | 1316.99 | 0.39 | -0.68
#VALUE! | 1417 | 3.34 | 300 | 1416.91 | 2.43 | -4.21
| 1517 | 5.34 | 300 | 1516.61 | 6.22 | -10.77
| 1617 | 7.34 | 300 | 1616 | 11.74 | -20.33
| 1717 | 9.34 | 300 | 1714.93 | 18.99 | -32.89
| 1750 | 10 | 300 | 1747.47 | 21.76 | -37.69
| 1817 | 10 | 300 | 1813.45 | 27.58 | -47.77
| 1917 | 10 | 300 | 1911.93 | 36.26 | -62.81
| 2017 | 10 | 300 | 2010.41 | 44.94 | -77.84
| 2026.74 | 10 | 300 | 2020 | 45.79 | -79.31
| 2117 | 8.195 | 300 | 2109.12 | 52.92 | -91.67
| 2217 | 6.195 | 300 | 2208.33 | 59.19 | -102.51
| 2317 | 4.195 | 300 | 2307.91 | 63.71 | -110.35
| 2417 | 2.195 | 300 | 2407.75 | 66.5 | -115.18
| 2517 | 0.195 | 300 | 2507.73 | 67.54 | -116.99
| 2526.74 | 0 | 179.954 | 2517.47 | 67.55 | -117
| 2617 | 0 | 179.954 | 2607.73 | 67.55 | -117
| 2717 | 0 | 179.954 | 2707.73 | 67.55 | -117
| 2817 | 0 | 179.954 | 2807.73 | 67.55 | -117
| 2917 | 0 | 179.954 | 2907.73 | 67.55 | -117
| 3017 | 0 | 179.954 | 3007.73 | 67.55 | -117
| 3117 | 0 | 179.954 | 3107.73 | 67.55 | -117
| 3217 | 0 | 179.954 | 3207.73 | 67.55 | -117
| 3317 | 0 | 179.954 | 3307.73 | 67.55 | -117
| 3417 | 0 | 179.954 | 3407.73 | 67.55 | -117
| 3517 | 0 | 179.954 | 3507.73 | 67.55 | -117
| 3617 | 0 | 179.954 | 3607.73 | 67.55 | -117
| 3717 | 0 | 179.954 | 3707.73 | 67.55 | -117
| 3815.27 | 0 | 179.954 | 3806 | 67.55 | -117
| 3817 | 0 | 179.954 | 3807.73 | 67.55 | -117
| 3917 | 0 | 179.954 | 3907.73 | 67.55 | -117
| 4017 | 0 | 179.954 | 4007.73 | 67.55 | -117
| 4117 | 0 | 179.954 | 4107.73 | 67.55 | -117
| 4217 | 0 | 179.954 | 4207.73 | 67.55 | -117
| 4259.27 | 0 | 179.954 | 4250 | 67.55 | -117
| 4317 | 0 | 179.954 | 4307.73 | 67.55 | -117
| 4417 | 0 | 179.954 | 4407.73 | 67.55 | -117
| 4517 | 0 | 179.954 | 4507.73 | 67.55 | -117
| 4617 | 0 | 179.954 | 4607.73 | 67.55 | -117
| 4717 | 0 | 179.954 | 4707.73 | 67.55 | -117
| 4817 | 0 | 179.954 | 4807.73 | 67.55 | -117
| 4917 | 0 | 179.954 | 4907.73 | 67.55 | -117
| 5017 | 0 | 179.954 | 5007.73 | 67.55 | -117
| 5117 | 0 | 179.954 | 5107.73 | 67.55 | -117
| 5217 | 0 | 179.954 | 5207.73 | 67.55 | -117
| 5317 | 0 | 179.954 | 5307.73 | 67.55 | -117
| 5417 | 0 | 179.954 | 5407.73 | 67.55 | -117
| 5517 | 0 | 179.954 | 5507.73 | 67.55 | -117
| 5617 | 0 | 179.954 | 5607.73 | 67.55 | -117
| 5717 | 0 | 179.954 | 5707.73 | 67.55 | -117
| 5817 | 0 | 179.954 | 5807.73 | 67.55 | -117
| 5917 | 0 | 179.954 | 5907.73 | 67.55 | -117
| 6017 | 0 | 179.954 | 6007.73 | 67.55 | -117
| 6117 | 0 | 179.954 | 6107.73 | 67.55 | -117
| 6217 | 0 | 179.954 | 6207.73 | 67.55 | -117
| 6317 | 0 | 179.954 | 6307.73 | 67.55 | -117
| 6417 | 0 | 179.954 | 6407.73 | 67.55 | -117
| 6517 | 0 | 179.954 | 6507.73 | 67.55 | -117
| 6617 | 0 | 179.954 | 6607.73 | 67.55 | -117
| 6646.32 | 0 | 179.954 | 6637.05 | 67.55 | -117
| 6717 | 0 | 179.954 | 6707.73 | 67.55 | -117
| 6746.32 | 0 | 179.954 | 6737.05 | 67.55 | -117
| 6817 | 7.068 | 179.954 | 6807.55 | 63.2 | -117
| 6917 | 17.068 | 179.954 | 6905.21 | 42.32 | -116.98
| 6980.76 | 23.444 | 179.954 | 6965 | 20.25 | -116.96
| 7017 | 27.068 | 179.954 | 6997.77 | 4.79 | -116.95
| 7044.56 | 29.824 | 179.954 | 7022 | -8.33 | -116.94
| 7101.61 | 35.529 | 179.954 | 7070 | -39.12 | -116.92
| 7117 | 37.068 | 179.954 | 7082.4 | -48.23 | -116.91
| 7213.28 | 46.696 | 179.954 | 7154 | -112.43 | -116.86
| 7217 | 47.068 | 179.954 | 7156.54 | -115.15 | -116.85
| 7317 | 57.068 | 179.954 | 7217.94 | -193.92 | -116.79
| 7417 | 67.068 | 179.954 | 7264.72 | -282.16 | -116.72
| 7469.71 | 72.339 | 179.954 | 7283 | -331.59 | -116.68
| 7517 | 77.068 | 179.954 | 7295.47 | -377.18 | -116.65
| 7570.55 | 82.423 | 179.954 | 7305 | -429.86 | -116.6
| 7617 | 87.068 | 179.954 | 7309.25 | -476.1 | -116.57
| 7647.27 | 90.095 | 179.954 | 7310 | -506.35 | -116.54
| 7717 | 90.095 | 179.954 | 7309.89 | -576.09 | -116.49
| 7817 | 90.095 | 179.954 | 7309.72 | -676.09 | -116.41
| 7917 | 90.095 | 179.954 | 7309.56 | -776.09 | -116.33
| 8017 | 90.095 | 179.954 | 7309.39 | -876.09 | -116.25
| 8117 | 90.095 | 179.954 | 7309.23 | -976.09 | -116.17
| 8217 | 90.095 | 179.954 | 7309.06 | -1076.09 | -116.09
| 8317 | 90.095 | 179.954 | 7308.9 | -1176.09 | -116.01
| 8417 | 90.095 | 179.954 | 7308.73 | -1276.09 | -115.93
| 8517 | 90.095 | 179.954 | 7308.57 | -1376.09 | -115.85
| 8617 | 90.095 | 179.954 | 7308.4 | -1476.09 | -115.77
| 8717 | 90.095 | 179.954 | 7308.23 | -1576.09 | -115.69
| 8817 | 90.095 | 179.954 | 7308.07 | -1676.09 | -115.61
| 8917 | 90.095 | 179.954 | 7307.9 | -1776.09 | -115.53
| 9017 | 90.095 | 179.954 | 7307.74 | -1876.09 | -115.45
| 9117 | 90.095 | 179.954 | 7307.57 | -1976.09 | -115.37
| 9217 | 90.095 | 179.954 | 7307.41 | -2076.09 | -115.29
| 9317 | 90.095 | 179.954 | 7307.24 | -2176.09 | -115.21
| 9417 | 90.095 | 179.954 | 7307.08 | -2276.09 | -115.13
| 9517 | 90.095 | 179.954 | 7306.91 | -2376.09 | -115.05
| 9617 | 90.095 | 179.954 | 7306.75 | -2476.09 | -114.97
| 9717 | 90.095 | 179.954 | 7306.58 | -2576.09 | -114.89
| 9817 | 90.095 | 179.954 | 7306.42 | -2676.08 | -114.81
| 9917 | 90.095 | 179.954 | 7306.25 | -2776.08 | -114.73
| 10017 | 90.095 | 179.954 | 7306.09 | -2876.08 | -114.65
| 10117 | 90.095 | 179.954 | 7305.92 | -2976.08 | -114.57
| 10217 | 90.095 | 179.954 | 7305.76 | -3076.08 | -114.49
| 10317 | 90.095 | 179.954 | 7305.59 | -3176.08 | -114.41
| 10417 | 90.095 | 179.954 | 7305.43 | -3276.08 | -114.33
| 10517 | 90.095 | 179.954 | 7305.26 | -3376.08 | -114.25
| 10617 | 90.095 | 179.954 | 7305.1 | -3476.08 | -114.17
| 10717 | 90.095 | 179.954 | 7304.93 | -3576.08 | -114.09
| 10817 | 90.095 | 179.954 | 7304.77 | -3676.08 | -114.01
| 10917 | 90.095 | 179.954 | 7304.6 | -3776.08 | -113.93
| 11017 | 90.095 | 179.954 | 7304.43 | -3876.08 | -113.85
| 11117 | 90.095 | 179.954 | 7304.27 | -3976.08 | -113.77
| 11217 | 90.095 | 179.954 | 7304.1 | -4076.08 | -113.69
| 11317 | 90.095 | 179.954 | 7303.94 | -4176.08 | -113.61
| 11417 | 90.095 | 179.954 | 7303.77 | -4276.08 | -113.53
| 11517 | 90.095 | 179.954 | 7303.61 | -4376.08 | -113.45
| 11617 | 90.095 | 179.954 | 7303.44 | -4476.08 | -113.37
| 11717 | 90.095 | 179.954 | 7303.28 | -4576.08 | -113.29
| 11817 | 90.095 | 179.954 | 7303.11 | -4676.08 | -113.21
| 11917 | 90.095 | 179.954 | 7302.95 | -4776.08 | -113.13
| 12017 | 90.095 | 179.954 | 7302.78 | -4876.08 | -113.05
| 12117 | 90.095 | 179.954 | 7302.62 | -4976.08 | -112.97
| 12217 | 90.095 | 179.954 | 7302.45 | -5076.08 | -112.89
| 12317 | 90.095 | 179.954 | 7302.29 | -5176.08 | -112.81
| 12417 | 90.095 | 179.954 | 7302.12 | -5276.08 | -112.73
| 12517 | 90.095 | 179.954 | 7301.96 | -5376.08 | -112.65
| 12617 | 90.095 | 179.954 | 7301.79 | -5476.08 | -112.57
| 12717 | 90.095 | 179.954 | 7301.63 | -5576.08 | -112.49
| 12817 | 90.095 | 179.954 | 7301.46 | -5676.08 | -112.41
| 12917 | 90.095 | 179.954 | 7301.3 | -5776.08 | -112.33
| 13017 | 90.095 | 179.954 | 7301.13 | -5876.08 | -112.25
| 13117 | 90.095 | 179.954 | 7300.97 | -5976.08 | -112.17
| 13217 | 90.095 | 179.954 | 7300.8 | -6076.08 | -112.09
| 13317 | 90.095 | 179.954 | 7300.63 | -6176.08 | -112.01
| 13417 | 90.095 | 179.954 | 7300.47 | -6276.08 | -111.93
| 13517 | 90.095 | 179.954 | 7300.3 | -6376.08 | -111.85
| 13617 | 90.095 | 179.954 | 7300.14 | -6476.08 | -111.77
| 13701.18 | 90.095 | 179.954 | 7300 | -6560.26 | -111.71

## Lookup (hidden)
North Reference | RetunValue | Grid Type | ReturnValue | Deviation Indicator | ReturnValue
| 2 |  | 0 |  | 4
True |  | SPCS-Colorado Central-NAD27 |  | Directional
Grid |  | SPCS-Colorado Central-NAD83 |  | High Angle
|  | SPCS-Colorado North-NAD27 |  | Horizontal
SPCS-Colorado North-NAD83
SPCS-Colorado South-NAD27
SPCS-Colorado South-NAD83
UTM-Zone 12 NAD27
UTM-Zone 12 NAD83
UTM-Zone 13 NAD27
UTM-Zone 13 NAD83