## Data
Header Information | measured depth (ft) | inclination (°) | azimuth (°) | true vertical depth (ft) | northing +N/-S (ft) | easting +E/-W (ft)
Operator Name | 0 | 0 | 0 | 0 | 0 | 0
WPX Energy Rocky Mountain, LLC | 102 | 0.7 | 35.07 | 102 | 0.5 | 0.4
Operator Number | 162 | 0.88 | 315.97 | 162 | 1.1 | 0.2
96850 | 253 | 4.4 | 315.62 | 252.9 | 4.1 | -2.7
Well Name and Number | 344 | 7.21 | 308.76 | 343.4 | 10.2 | -9.6
Savage 313-4 | 435 | 10.47 | 301.99 | 433.3 | 18.2 | -21
API Number (if available) | 526 | 12.93 | 305.33 | 522.4 | 28.4 | -36.4
05-045-20085 | 616 | 16.19 | 310.25 | 609.5 | 42.4 | -54.2
Location: QQ SEC TWP RGE | 707 | 17.33 | 307.79 | 696.7 | 58.9 | -74.6
NESW, Sec. 4, T7S, R95W | 799 | 17.54 | 309.92 | 784.4 | 76.2 | -96
Citing Type: Planned or Actual | 889 | 17.63 | 311.32 | 870.2 | 93.9 | -116.7
Actual | 980 | 17.14 | 311.41 | 957.1 | 111.8 | -137.1
Deviation Indicator | 1076 | 16.7 | 310.79 | 1048.9 | 130.2 | -158.1
Directional | 1171 | 15.87 | 310.53 | 1140.1 | 147.6 | -178.3
North Reference | 1266 | 16.75 | 311.5 | 1231.3 | 165.1 | -198.4
True | 1361 | 16 | 312.82 | 1322.4 | 183 | -218.3
Grid Type | 1457 | 16.4 | 312.29 | 1414.6 | 201.2 | -238
#VALUE! | 1552 | 17.14 | 310.79 | 1505.6 | 219.3 | -258.6
| 1647 | 17.67 | 307.81 | 1596.2 | 237.3 | -280.5
| 1743 | 16.66 | 309.74 | 1687.9 | 255 | -302.6
| 1838 | 17.23 | 306.84 | 1778.8 | 272.2 | -324.4
| 1934 | 16.97 | 305.7 | 1870.6 | 288.9 | -347.1
| 2029 | 17.58 | 309.3 | 1961.3 | 306.1 | -369.5
| 2125 | 17.27 | 309.39 | 2052.9 | 324.3 | -391.7
| 2220 | 16.88 | 308.95 | 2143.7 | 341.9 | -413.3
| 2316 | 16.79 | 307.63 | 2235.6 | 359.1 | -435.2
| 2411 | 17.27 | 310.27 | 2326.4 | 376.6 | -456.8
| 2507 | 17.58 | 310.18 | 2418 | 395.2 | -478.7
| 2602 | 17.27 | 310.53 | 2508.7 | 413.6 | -500.4
| 2698 | 17.63 | 311.06 | 2600.2 | 432.4 | -522.2
| 2793 | 18.02 | 309.83 | 2690.7 | 451.3 | -544.3
| 2889 | 17.67 | 309.92 | 2782.1 | 470.1 | -566.9
| 2984 | 17.63 | 308.77 | 2872.6 | 488.4 | -589.2
| 3080 | 17.67 | 310.35 | 2964.1 | 506.9 | -611.6
| 3175 | 17.32 | 307.01 | 3054.7 | 524.8 | -633.9
| 3271 | 17.45 | 306.57 | 3146.3 | 542 | -656.9
| 3367 | 15.69 | 307.45 | 3238.3 | 558.4 | -678.8
| 3462 | 14.68 | 307.28 | 3330 | 573.5 | -698.5
| 3557 | 14.55 | 311.06 | 3421.9 | 588.7 | -717.1
| 3653 | 14.55 | 310.97 | 3514.8 | 604.5 | -735.3
| 3748 | 14.42 | 311.06 | 3606.8 | 620.1 | -753.2
| 3844 | 12.57 | 309.12 | 3700.2 | 634.5 | -770.4
| 3938 | 11.47 | 312.29 | 3792.1 | 647.3 | -785.2
| 4033 | 10.95 | 311.23 | 3885.3 | 659.6 | -799
| 4129 | 8.88 | 309.21 | 3979.9 | 670.3 | -811.6
| 4224 | 8.66 | 310.62 | 4073.7 | 679.6 | -822.7
| 4320 | 6.46 | 309.12 | 4168.9 | 687.7 | -832.4
| 4416 | 5.98 | 306.84 | 4264.3 | 694.1 | -840.6
| 4511 | 5.89 | 308.25 | 4358.8 | 700.1 | -848.3
| 4607 | 4.31 | 302.18 | 4454.4 | 705 | -855.3
| 4702 | 3.34 | 312.2 | 4549.2 | 708.8 | -860.3
| 4797 | 2.11 | 304.99 | 4644.1 | 711.7 | -863.8
| 4893 | 2.29 | 310.18 | 4740.1 | 713.9 | -866.7
| 4987 | 0.79 | 301.92 | 4834 | 715.5 | -868.7
| 5083 | 0.83 | 273.26 | 4930 | 715.9 | -870
| 5178 | 0.88 | 257.09 | 5025 | 715.7 | -871.4
| 5273 | 0.53 | 252.52 | 5120 | 715.4 | -872.5
| 5369 | 0.61 | 237.93 | 5216 | 715 | -873.4
| 5464 | 1.05 | 205.41 | 5311 | 714 | -874.2
| 5559 | 0.83 | 321.43 | 5406 | 713.7 | -875
| 5655 | 0.75 | 318.79 | 5502 | 714.8 | -875.8
| 5751 | 0.75 | 296.47 | 5598 | 715.5 | -876.8
| 5847 | 1.1 | 278.1 | 5693.9 | 715.9 | -878.3
| 5942 | 0.48 | 148.72 | 5788.9 | 715.7 | -879
| 6038 | 0.66 | 118.49 | 5884.9 | 715.1 | -878.3
| 6133 | 0.44 | 135.19 | 5979.9 | 714.6 | -877.5
| 6229 | 0.7 | 92.74 | 6075.9 | 714.3 | -876.7
| 6325 | 0.48 | 125.17 | 6171.9 | 714 | -875.8
| 6420 | 0.22 | 204.36 | 6266.9 | 713.6 | -875.5
| 6515 | 0.57 | 149.34 | 6361.9 | 713.1 | -875.4
| 6611 | 0.22 | 168.32 | 6457.9 | 712.5 | -875.1
| 6706 | 0.66 | 118.84 | 6552.9 | 712 | -874.6
| 6802 | 0.22 | 163.22 | 6648.9 | 711.6 | -874
| 6898 | 0.53 | 88.43 | 6744.9 | 711.4 | -873.5
| 6994 | 0.13 | 81.84 | 6840.9 | 711.4 | -873
| 7045 | 0.57 | 109.52 | 6891.9 | 711.4 | -872.7
| 7090 | 0.57 | 109.52 | 6936.9 | 711.2 | -872.2

## Lookup (hidden)
North Reference | RetunValue | Grid Type | ReturnValue | Deviation Indicator | ReturnValue
| 2 |  | 0 |  | 2
True |  | SPCS-Colorado Central-NAD27 |  | Directional
Grid |  | SPCS-Colorado Central-NAD83 |  | High Angle
|  | SPCS-Colorado North-NAD27 |  | Horizontal
SPCS-Colorado North-NAD83
SPCS-Colorado South-NAD27
SPCS-Colorado South-NAD83
UTM-Zone 12 NAD27
UTM-Zone 12 NAD83
UTM-Zone 13 NAD27
UTM-Zone 13 NAD83