## Data
Header Information | measured depth (ft) | inclination (°) | azimuth (°) | true vertical depth (ft) | northing +N/-S (ft) | easting +E/-W (ft)
Operator Name | 0 | 0 | 49 | 0 | 0 | 0
KERR-MCGEE | 17 | 0 | 49 | 17 | 0 | 0
Operator Number | 117 | 0 | 49 | 117 | 0 | 0
47120 | 217 | 0 | 49 | 217 | 0 | 0
Well Name and Number | 317 | 0 | 49 | 317 | 0 | 0
HENRICKSON 13N-18HZ | 417 | 0 | 49 | 417 | 0 | 0
API Number (if available) | 516 | 0 | 49 | 516 | 0 | 0
| 517 | 0 | 49 | 517 | 0 | 0
Location: QQ SEC TWP RGE | 617 | 0 | 49 | 617 | 0 | 0
NWSW SEC.07-T3N-R66W | 717 | 0 | 49 | 717 | 0 | 0
Citing Type: Planned or Actual | 817 | 0 | 49 | 817 | 0 | 0
PLANNED | 917 | 0 | 49 | 917 | 0 | 0
Deviation Indicator | 1017 | 0 | 49 | 1017 | 0 | 0
Horizontal | 1117 | 0 | 49 | 1117 | 0 | 0
North Reference | 1217 | 0 | 49 | 1217 | 0 | 0
True | 1300 | 0 | 49 | 1300 | 0 | 0
Grid Type | 1317 | 0.34 | 49 | 1317 | 0.03 | 0.04
#VALUE! | 1417 | 2.34 | 49 | 1416.97 | 1.57 | 1.8
| 1517 | 4.34 | 49 | 1516.79 | 5.39 | 6.2
| 1617 | 6.34 | 49 | 1616.35 | 11.49 | 13.22
| 1717 | 8.34 | 49 | 1715.53 | 19.88 | 22.86
| 1800 | 10 | 49 | 1797.47 | 28.55 | 32.85
| 1817 | 10 | 49 | 1814.21 | 30.49 | 35.07
| 1917 | 10 | 49 | 1912.69 | 41.88 | 48.18
| 2017 | 10 | 49 | 2011.17 | 53.27 | 61.29
| 2117 | 10 | 49 | 2109.65 | 64.67 | 74.39
| 2217 | 10 | 49 | 2208.13 | 76.06 | 87.5
| 2317 | 10 | 49 | 2306.61 | 87.45 | 100.6
| 2366.14 | 10 | 49 | 2355 | 93.05 | 107.04
| 2417 | 8.983 | 49 | 2405.17 | 98.55 | 113.37
| 2517 | 6.983 | 49 | 2504.19 | 107.66 | 123.85
| 2617 | 4.983 | 49 | 2603.64 | 114.5 | 131.72
| 2717 | 2.983 | 49 | 2703.4 | 119.06 | 136.96
| 2817 | 0.983 | 49 | 2803.33 | 121.33 | 139.57
| 2866.14 | 0 | 179.952 | 2852.47 | 121.6 | 139.89
| 2917 | 0 | 179.952 | 2903.33 | 121.6 | 139.89
| 3017 | 0 | 179.952 | 3003.33 | 121.6 | 139.89
| 3117 | 0 | 179.952 | 3103.33 | 121.6 | 139.89
| 3217 | 0 | 179.952 | 3203.33 | 121.6 | 139.89
| 3317 | 0 | 179.952 | 3303.33 | 121.6 | 139.89
| 3417 | 0 | 179.952 | 3403.33 | 121.6 | 139.89
| 3517 | 0 | 179.952 | 3503.33 | 121.6 | 139.89
| 3617 | 0 | 179.952 | 3603.33 | 121.6 | 139.89
| 3717 | 0 | 179.952 | 3703.33 | 121.6 | 139.89
| 3817 | 0 | 179.952 | 3803.33 | 121.6 | 139.89
| 3819.67 | 0 | 179.952 | 3806 | 121.6 | 139.89
| 3917 | 0 | 179.952 | 3903.33 | 121.6 | 139.89
| 4017 | 0 | 179.952 | 4003.33 | 121.6 | 139.89
| 4117 | 0 | 179.952 | 4103.33 | 121.6 | 139.89
| 4217 | 0 | 179.952 | 4203.33 | 121.6 | 139.89
| 4263.67 | 0 | 179.952 | 4250 | 121.6 | 139.89
| 4317 | 0 | 179.952 | 4303.33 | 121.6 | 139.89
| 4417 | 0 | 179.952 | 4403.33 | 121.6 | 139.89
| 4517 | 0 | 179.952 | 4503.33 | 121.6 | 139.89
| 4617 | 0 | 179.952 | 4603.33 | 121.6 | 139.89
| 4717 | 0 | 179.952 | 4703.33 | 121.6 | 139.89
| 4817 | 0 | 179.952 | 4803.33 | 121.6 | 139.89
| 4917 | 0 | 179.952 | 4903.33 | 121.6 | 139.89
| 5017 | 0 | 179.952 | 5003.33 | 121.6 | 139.89
| 5117 | 0 | 179.952 | 5103.33 | 121.6 | 139.89
| 5217 | 0 | 179.952 | 5203.33 | 121.6 | 139.89
| 5317 | 0 | 179.952 | 5303.33 | 121.6 | 139.89
| 5417 | 0 | 179.952 | 5403.33 | 121.6 | 139.89
| 5517 | 0 | 179.952 | 5503.33 | 121.6 | 139.89
| 5617 | 0 | 179.952 | 5603.33 | 121.6 | 139.89
| 5717 | 0 | 179.952 | 5703.33 | 121.6 | 139.89
| 5817 | 0 | 179.952 | 5803.33 | 121.6 | 139.89
| 5917 | 0 | 179.952 | 5903.33 | 121.6 | 139.89
| 6017 | 0 | 179.952 | 6003.33 | 121.6 | 139.89
| 6117 | 0 | 179.952 | 6103.33 | 121.6 | 139.89
| 6217 | 0 | 179.952 | 6203.33 | 121.6 | 139.89
| 6317 | 0 | 179.952 | 6303.33 | 121.6 | 139.89
| 6417 | 0 | 179.952 | 6403.33 | 121.6 | 139.89
| 6430.72 | 0 | 179.952 | 6417.05 | 121.6 | 139.89
| 6517 | 0 | 179.952 | 6503.33 | 121.6 | 139.89
| 6530.72 | 0 | 179.952 | 6517.05 | 121.6 | 139.89
| 6617 | 8.628 | 179.952 | 6603 | 115.12 | 139.89
| 6717 | 18.628 | 179.952 | 6700.07 | 91.59 | 139.91
| 6817 | 28.628 | 179.952 | 6791.57 | 51.56 | 139.95
| 6917 | 38.628 | 179.952 | 6874.72 | -3.75 | 139.99
| 7017 | 48.628 | 179.952 | 6947.02 | -72.66 | 140.05
| 7045 | 51.428 | 179.952 | 6965 | -94.12 | 140.07
| 7117 | 58.628 | 179.952 | 7006.24 | -153.08 | 140.12
| 7148.73 | 61.801 | 179.952 | 7022 | -180.61 | 140.14
| 7217 | 68.628 | 179.952 | 7050.6 | -242.56 | 140.19
| 7278.87 | 74.816 | 179.952 | 7070 | -301.28 | 140.24
| 7317 | 78.628 | 179.952 | 7078.76 | -338.38 | 140.27
| 7417 | 88.628 | 179.952 | 7089.84 | -437.64 | 140.36
| 7431.66 | 90.094 | 179.952 | 7090 | -452.3 | 140.37
| 7517 | 90.094 | 179.952 | 7089.86 | -537.64 | 140.44
| 7617 | 90.094 | 179.952 | 7089.7 | -637.64 | 140.53
| 7717 | 90.094 | 179.952 | 7089.53 | -737.64 | 140.61
| 7817 | 90.094 | 179.952 | 7089.37 | -837.64 | 140.69
| 7917 | 90.094 | 179.952 | 7089.2 | -937.64 | 140.78
| 8017 | 90.094 | 179.952 | 7089.04 | -1037.64 | 140.86
| 8117 | 90.094 | 179.952 | 7088.87 | -1137.64 | 140.95
| 8217 | 90.094 | 179.952 | 7088.71 | -1237.64 | 141.03
| 8317 | 90.094 | 179.952 | 7088.54 | -1337.64 | 141.11
| 8417 | 90.094 | 179.952 | 7088.38 | -1437.64 | 141.2
| 8517 | 90.094 | 179.952 | 7088.21 | -1537.64 | 141.28
| 8617 | 90.094 | 179.952 | 7088.05 | -1637.64 | 141.36
| 8717 | 90.094 | 179.952 | 7087.89 | -1737.64 | 141.45
| 8817 | 90.094 | 179.952 | 7087.72 | -1837.64 | 141.53
| 8917 | 90.094 | 179.952 | 7087.56 | -1937.64 | 141.62
| 9017 | 90.094 | 179.952 | 7087.39 | -2037.64 | 141.7
| 9117 | 90.094 | 179.952 | 7087.23 | -2137.64 | 141.78
| 9217 | 90.094 | 179.952 | 7087.06 | -2237.64 | 141.87
| 9317 | 90.094 | 179.952 | 7086.9 | -2337.64 | 141.95
| 9417 | 90.094 | 179.952 | 7086.73 | -2437.64 | 142.04
| 9517 | 90.094 | 179.952 | 7086.57 | -2537.64 | 142.12
| 9617 | 90.094 | 179.952 | 7086.4 | -2637.64 | 142.2
| 9717 | 90.094 | 179.952 | 7086.24 | -2737.64 | 142.29
| 9817 | 90.094 | 179.952 | 7086.07 | -2837.64 | 142.37
| 9917 | 90.094 | 179.952 | 7085.91 | -2937.63 | 142.46
| 10017 | 90.094 | 179.952 | 7085.74 | -3037.63 | 142.54
| 10117 | 90.094 | 179.952 | 7085.58 | -3137.63 | 142.62
| 10217 | 90.094 | 179.952 | 7085.41 | -3237.63 | 142.71
| 10317 | 90.094 | 179.952 | 7085.25 | -3337.63 | 142.79
| 10417 | 90.094 | 179.952 | 7085.09 | -3437.63 | 142.88
| 10517 | 90.094 | 179.952 | 7084.92 | -3537.63 | 142.96
| 10617 | 90.094 | 179.952 | 7084.76 | -3637.63 | 143.04
| 10717 | 90.094 | 179.952 | 7084.59 | -3737.63 | 143.13
| 10817 | 90.094 | 179.952 | 7084.43 | -3837.63 | 143.21
| 10917 | 90.094 | 179.952 | 7084.26 | -3937.63 | 143.3
| 11017 | 90.094 | 179.952 | 7084.1 | -4037.63 | 143.38
| 11117 | 90.094 | 179.952 | 7083.93 | -4137.63 | 143.46
| 11217 | 90.094 | 179.952 | 7083.77 | -4237.63 | 143.55
| 11317 | 90.094 | 179.952 | 7083.6 | -4337.63 | 143.63
| 11417 | 90.094 | 179.952 | 7083.44 | -4437.63 | 143.72
| 11517 | 90.094 | 179.952 | 7083.27 | -4537.63 | 143.8
| 11617 | 90.094 | 179.952 | 7083.11 | -4637.63 | 143.88
| 11717 | 90.094 | 179.952 | 7082.94 | -4737.63 | 143.97
| 11817 | 90.094 | 179.952 | 7082.78 | -4837.63 | 144.05
| 11917 | 90.094 | 179.952 | 7082.61 | -4937.63 | 144.14
| 12017 | 90.094 | 179.952 | 7082.45 | -5037.63 | 144.22
| 12117 | 90.094 | 179.952 | 7082.29 | -5137.63 | 144.3
| 12217 | 90.094 | 179.952 | 7082.12 | -5237.63 | 144.39
| 12317 | 90.094 | 179.952 | 7081.96 | -5337.63 | 144.47
| 12417 | 90.094 | 179.952 | 7081.79 | -5437.63 | 144.55
| 12517 | 90.094 | 179.952 | 7081.63 | -5537.63 | 144.64
| 12617 | 90.094 | 179.952 | 7081.46 | -5637.63 | 144.72
| 12717 | 90.094 | 179.952 | 7081.3 | -5737.63 | 144.81
| 12817 | 90.094 | 179.952 | 7081.13 | -5837.63 | 144.89
| 12917 | 90.094 | 179.952 | 7080.97 | -5937.63 | 144.97
| 13017 | 90.094 | 179.952 | 7080.8 | -6037.63 | 145.06
| 13117 | 90.094 | 179.952 | 7080.64 | -6137.63 | 145.14
| 13217 | 90.094 | 179.952 | 7080.47 | -6237.63 | 145.23
| 13317 | 90.094 | 179.952 | 7080.31 | -6337.63 | 145.31
| 13417 | 90.094 | 179.952 | 7080.14 | -6437.63 | 145.39
| 13504.71 | 90.094 | 179.952 | 7080 | -6525.34 | 145.47

## Lookup (hidden)
North Reference | RetunValue | Grid Type | ReturnValue | Deviation Indicator | ReturnValue
| 2 |  | 0 |  | 4
True |  | SPCS-Colorado Central-NAD27 |  | Directional
Grid |  | SPCS-Colorado Central-NAD83 |  | High Angle
|  | SPCS-Colorado North-NAD27 |  | Horizontal
SPCS-Colorado North-NAD83
SPCS-Colorado South-NAD27
SPCS-Colorado South-NAD83
UTM-Zone 12 NAD27
UTM-Zone 12 NAD83
UTM-Zone 13 NAD27
UTM-Zone 13 NAD83